## 封-1 招标工程量清单封面
|  | 智能医学实训中心周边上下水项目 |  | 工程
招 标 工 程 量 清 单
招 标 人：
(单位盖章)
造价咨询人：
(单位盖章)
年 月 日
封-1
河南省建设工程造价计价软件测评合格编号：2021-RJ002；2020-RJ002；2019-RJ004；2017-RJ004

## 扉-1 工程量清单扉页
| 智能医学实训中心周边上下水项目 |  |  |  | 工程
招 标 工 程 量 清 单
招 标 人： |  |  | 造价咨询人：
|  | （单位盖章） |  | (单位资质专用章)
法定代表人 或其授权人： |  |  | 法定代表人 或其授权人：
|  | (签字或盖章) |  | (签字或盖章)
编 制 人： |  |  | 复 核 人：
|  | (造价人员签字盖专用章) |  | (造价工程师签字盖专用章)
编 制 时 间： |  | 年 月 日 | 复 核 时 间： | 年 月 日
扉-1

## 表-08 分部分项工程和单价措施项目清单与计价表
分部分项工程和单价措施项目清单与计价表
工程名称：智能医学实训中心周边上下水项目 |  |  |  | 标段： |  |  |  |  | 第 1 页 共 8 页
序号 | 项目编码 | 项目名称 | 项目特征描述 |  | 计量单位 | 工程量 | 金 额(元)
[7 empty] | 综合单价 | 合 价 |  | 其中
暂估价
上水
1 | 031001006001 | 塑料管 | 1.名称:室外上水 2.规格、材质:PE DN200 3.压力试验及吹、洗设计要求:压力试验及冲洗 4.敷设方式:室外埋地敷设 |  | m | 247.2
2 | 031001006002 | 塑料管 | 1.名称:室外上水 2.规格、材质:PE DN150 3.压力试验及吹、洗设计要求:压力试验及冲洗 4.敷设方式:室外埋地敷设 |  | m | 6.2
3 | 031001006003 | 塑料管 | 1.名称:室外上水 2.规格、材质:PE DN100 3.压力试验及吹、洗设计要求:压力试验及冲洗 4.敷设方式:室外埋地敷设 |  | m | 272.6
4 | 031001006005 | 塑料管 | 1.名称:室外上水 2.规格、材质:PE DN80 3.压力试验及吹、洗设计要求:压力试验及冲洗 4.敷设方式:室外埋地敷设 |  | m | 11.6
5 | 031001006004 | 塑料管 | 1.名称:室外上水 2.规格、材质:PE DN50 3.压力试验及吹、洗设计要求:压力试验及冲洗 4.敷设方式:室外埋地敷设 |  | m | 17.1
6 | 031003005001 | 塑料阀门 | 1.名称:法兰阀门 2.规格:DN200 3.连接方式:法兰连接 |  | 个 | 2
7 | 031003005005 | 塑料阀门 | 1.名称:法兰阀门 2.规格:DN150 3.连接方式:法兰连接 |  | 个 | 3
本页小计
注：为计取规费等的使用，可在表中增设其中：“定额人工费”。
表—08
分部分项工程和单价措施项目清单与计价表
工程名称：智能医学实训中心周边上下水项目 |  |  |  | 标段： |  |  |  |  | 第 2 页 共 8 页
序号 | 项目编码 | 项目名称 | 项目特征描述 |  | 计量单位 | 工程量 | 金 额(元)
[7 empty] | 综合单价 | 合 价 |  | 其中
暂估价
8 | 031003005004 | 塑料阀门 | 1.名称:法兰阀门 2.规格:DN100 3.连接方式:法兰连接 |  | 个 | 1
9 | 031003005002 | 塑料阀门 | 1.名称:法兰阀门 2.规格:DN80 3.连接方式:法兰连接 |  | 个 | 3
10 | 031003005003 | 塑料阀门 | 1.名称:法兰阀门 2.规格:DN50 3.连接方式:法兰连接 |  | 个 | 5
11 | 031003001001 | 螺纹阀门 | 1.名称:洒水栓 2.规格:DN50 |  | 个 | 4
12 | 030901011001 | 室外消火栓 | 1.名称:室外消火栓 |  | 套 | 5
13 | 031001011001 | 室外管道碰头 | 1.名称:市政自来水管道碰头 2.规格:DN300 |  | 处 | 1
14 | 031001011002 | 室外管道碰头 | 1.名称:井水管道碰头 2.规格:DN100 |  | 处 | 1
分部小计
下水
1 | 031001006006 | 塑料管 | 1.名称:室外下水 2.规格、材质:PVC DN200 3.敷设方式:室外埋地敷设 |  | m | 26.2
分部小计
弱电
1 | 031001006010 | 塑料管 | 1.名称:室外塑料管 2.规格、材质:PVC DN100 3.敷设方式:室外埋地敷设 |  | m | 38.2
2 | 031001006011 | 塑料管 | 1.名称:室外波纹管 2.规格、材质:DN400 3.敷设方式:室外埋地敷设 |  | m | 11.4
本页小计
注：为计取规费等的使用，可在表中增设其中：“定额人工费”。
表—08
分部分项工程和单价措施项目清单与计价表
工程名称：智能医学实训中心周边上下水项目 |  |  |  | 标段： |  |  |  |  | 第 3 页 共 8 页
序号 | 项目编码 | 项目名称 | 项目特征描述 |  | 计量单位 | 工程量 | 金 额(元)
[7 empty] | 综合单价 | 合 价 |  | 其中
暂估价
3 | 031001006012 | 塑料管 | 1.名称:室外波纹管 2.规格、材质:DN200 3.敷设方式:室外埋地敷设 |  | m | 58
分部小计
管道土方
1 | 040101002004 | 挖沟槽土方 | 1.名称:挖沟槽土方 2.土壤类别:一、二类土 |  | m3 | 231.3
2 | 040103001004 | 回填方 | 1.名称:回填土 |  | m3 | 231.3
分部小计
化粪池及砌筑井
1 | 010507006001 | 化粪池 | 1.砖砌体240mm标准砖 2.土方开挖及回填 3.内外粉刷20mm水泥砂浆 4.200厚mmc15混凝土垫层 5.120mm现浇混凝土盖板 6.30mm水泥砂浆找坡 |  | 座 | 1
2 | 040504001001 | 上水阀门井1 | 1.井尺寸直径1.5 深1.3 2.井壁240mm标准砖 3.土方开挖及回填 4.200mm混凝土垫层 5.内外粉刷20mm水泥砂浆 6.复合井盖 |  | 座 | 1
3 | 040504001002 | 上水阀门井2 | 1.井尺寸直径0.8 深1.2 2.井壁240mm标准砖 3.土方开挖及回填 4.200mm混凝土垫层 5.内外粉刷20mm水泥砂浆 6.复合井盖 |  | 座 | 1
本页小计
注：为计取规费等的使用，可在表中增设其中：“定额人工费”。
表—08
分部分项工程和单价措施项目清单与计价表
工程名称：智能医学实训中心周边上下水项目 |  |  |  | 标段： |  |  |  |  | 第 4 页 共 8 页
序号 | 项目编码 | 项目名称 | 项目特征描述 |  | 计量单位 | 工程量 | 金 额(元)
[7 empty] | 综合单价 | 合 价 |  | 其中
暂估价
4 | 040504001003 | 上水阀门井3 | 1.井尺寸1.85*1.55m深1.2m 2.井壁240mm标准砖 3.土方开挖及回填 4.200mm混凝土垫层 5.内外粉刷20mm水泥砂浆 6.复合井盖 |  | 座 | 1
5 | 040504001004 | 上水阀门井4 | 1.井尺寸1.4*1.3m深1m 2.井壁240mm标准砖 3.土方开挖及回填 4.200mm混凝土垫层 5.内外粉刷20mm水泥砂浆 6.复合井盖 |  | 座 | 1
6 | 040504001005 | 上水阀门井5 | 1.井尺寸1.2*1.2m深0.9m 2.井壁240mm标准砖 3.土方开挖及回填 4.200mm混凝土垫层 5.内外粉刷20mm水泥砂浆 6.复合井盖 |  | 座 | 1
7 | 040504001006 | 上水阀门井6 | 1.井尺寸1.25*1.25m深0.9m 2.井壁240mm标准砖 3.土方开挖及回填 4.200mm混凝土垫层 5.内外粉刷20mm水泥砂浆 6.复合井盖 |  | 座 | 1
本页小计
注：为计取规费等的使用，可在表中增设其中：“定额人工费”。
表—08
分部分项工程和单价措施项目清单与计价表
工程名称：智能医学实训中心周边上下水项目 |  |  |  | 标段： |  |  |  |  | 第 5 页 共 8 页
序号 | 项目编码 | 项目名称 | 项目特征描述 |  | 计量单位 | 工程量 | 金 额(元)
[7 empty] | 综合单价 | 合 价 |  | 其中
暂估价
8 | 040504001007 | 上水阀门井7 | 1.井尺寸1.1*1.1m深0.8m 2.井壁240mm标准砖 3.土方开挖及回填 4.200mm混凝土垫层 5.内外粉刷20mm水泥砂浆 6.复合井盖 |  | 座 | 1
9 | 040504001008 | 上水阀门井8 | 1.井尺寸1.1*1.15m深0.8m 2.井壁240mm标准砖 3.土方开挖及回填 4.200mm混凝土垫层 5.内外粉刷20mm水泥砂浆 6.复合井盖 |  | 座 | 1
10 | 040504001009 | 弱电井a | 1.井尺寸0.6*0.7m深0.8m 2.井壁240mm标准砖 3.土方开挖及回填 4.200mm混凝土垫层 5.内外粉刷20mm水泥砂浆 6.复合井盖 |  | 座 | 1
11 | 040504001010 | 弱电井b | 1.井尺寸1.3*1.3m深1.2m 2.井壁240mm标准砖 3.土方开挖及回填 4.200mm混凝土垫层 5.内外粉刷20mm水泥砂浆 6.复合井盖 |  | 座 | 1
本页小计
注：为计取规费等的使用，可在表中增设其中：“定额人工费”。
表—08
分部分项工程和单价措施项目清单与计价表
工程名称：智能医学实训中心周边上下水项目 |  |  |  | 标段： |  |  |  |  | 第 6 页 共 8 页
序号 | 项目编码 | 项目名称 | 项目特征描述 |  | 计量单位 | 工程量 | 金 额(元)
[7 empty] | 综合单价 | 合 价 |  | 其中
暂估价
12 | 040504001011 | 弱电井c | 1.井尺寸直径0.8 深1.2 2.井壁240mm标准砖 3.土方开挖及回填 4.200mm混凝土垫层 5.内外粉刷20mm水泥砂浆 6.复合井盖 |  | 座 | 1
13 | 040504001012 | 弱电井d | 1.井尺寸1.2*1.2m深0.8m 2.井壁240mm标准砖 3.土方开挖及回填 4.200mm混凝土垫层 5.内外粉刷20mm水泥砂浆 6.复合井盖 |  | 座 | 1
14 | 040504001013 | 弱电井e | 1.井尺寸1.1*1m深0.7m 2.井壁240mm标准砖 3.土方开挖及回填 4.200mm混凝土垫层 5.内外粉刷20mm水泥砂浆 6.复合井盖 |  | 座 | 1
15 | 040504001014 | 弱电井f和g | 1.井尺寸1.1*1.1m深0.9m 2.井壁240mm标准砖 3.土方开挖及回填 4.200mm混凝土垫层 5.内外粉刷20mm水泥砂浆 6.复合井盖 |  | 座 | 2
本页小计
注：为计取规费等的使用，可在表中增设其中：“定额人工费”。
表—08
分部分项工程和单价措施项目清单与计价表
工程名称：智能医学实训中心周边上下水项目 |  |  |  | 标段： |  |  |  |  | 第 7 页 共 8 页
序号 | 项目编码 | 项目名称 | 项目特征描述 |  | 计量单位 | 工程量 | 金 额(元)
[7 empty] | 综合单价 | 合 价 |  | 其中
暂估价
16 | 040504001016 | 绿化井a、b、c | 1.井尺寸1.2*1.2m深0.8m 2.井壁240mm标准砖 3.土方开挖及回填 4.200mm混凝土垫层 5.内外粉刷20mm水泥砂浆 6.复合井盖 |  | 座 | 3
17 | 040504001017 | 绿化井d | 1.井尺寸1.05*1.05m深0.8m 2.井壁240mm标准砖 3.土方开挖及回填 4.200mm混凝土垫层 5.内外粉刷20mm水泥砂浆 6.复合井盖 |  | 座 | 1
18 | 040504001018 | 消防井1 | 1.井尺寸1.6*1.8m深1.2m 2.井壁240mm标准砖 3.土方开挖及回填 4.200mm混凝土垫层 5.内外粉刷20mm水泥砂浆 6.复合井盖 |  | 座 | 1
19 | 040504001019 | 消防井2 | 1.井尺寸1.2*1.1m深0.6m 2.井壁240mm标准砖 3.土方开挖及回填 4.200mm混凝土垫层 5.内外粉刷20mm水泥砂浆 6.复合井盖 |  | 座 | 1
本页小计
注：为计取规费等的使用，可在表中增设其中：“定额人工费”。
表—08
分部分项工程和单价措施项目清单与计价表
工程名称：智能医学实训中心周边上下水项目 |  |  |  | 标段： |  |  |  |  | 第 8 页 共 8 页
序号 | 项目编码 | 项目名称 | 项目特征描述 |  | 计量单位 | 工程量 | 金 额(元)
[7 empty] | 综合单价 | 合 价 |  | 其中
暂估价
20 | 040504001020 | 下水井 | 1.井尺寸1.3*1.25m深0.9m 2.井壁240mm标准砖 3.土方开挖及回填 4.200mm混凝土垫层 5.内外粉刷20mm水泥砂浆 6.复合井盖 |  | 座 | 1
分部小计
措施项目
1 | 011705001001 | 大型机械设备进出场及安拆 |  |  | 台·次 | 1
本页小计
合 计
注：为计取规费等的使用，可在表中增设其中：“定额人工费”。
表—08

## 表-11 总价措施项目清单与计价汇总表
总价措施项目清单与计价表
工程名称：智能医学实训中心周边上下水项目 |  |  |  | 标段： |  |  |  |  | 第 1 页 共 1 页
序号 | 项目编码 | 项目名称 | 计 算 基 础 |  | 费率 (%) | 金 额(元) | 调整费 率(%) | 调整后 金额(元) |  | 备 注
1 | 041109001001 | 安全文明施工费 | 分部分项安全文明施工费+单价措施安全文明施工费
2 | 01 | 其他措施费（费率类）
2.1 | 041109002001 | 夜间施工增加费 | 分部分项其他措施费+单价措施其他措施费
2.2 | 041109003001 | 二次搬运费 | 分部分项其他措施费+单价措施其他措施费
2.3 | 041109004001 | 冬雨季施工增加费 | 分部分项其他措施费+单价措施其他措施费
3 | 02 | 其他（费率类）
合 计
编制人（造价人员）： |  |  |  | 复核人（造价工程师）：
注：1.“计算基础”中安全文明施工费可为“定额基价”、“定额人工费”或“定额人工费+定额机械费”，其他项目可为“定额人工费”或“定额人工费+定额机械费”。 2.按施工方案计算的措施费，若无“计算基础”和“费率”的数值，也可只填“金额”数值，但应在备注栏说明施工方案出处或计算方法。
表-11

## 表-12 其他项目清单与计价汇总表
其他项目清单与计价汇总表
工程名称：智能医学实训中心周边上下水项目 |  |  | 标段： |  | 第 1 页 共 1 页
序号 | 项 目 名 称 | 金 额(元) |  | 结算金额(元) |  | 备 注
1 | 暂列金额 |  |  |  |  | 明细详见表-12-1
2 | 暂估价
2.1 | 材料（工程设备）暂估价 | — |  |  |  | 明细详见表-12-2
2.2 | 专业工程暂估价 |  |  |  |  | 明细详见表-12-3
3 | 计日工 |  |  |  |  | 明细详见表-12-4
4 | 总承包服务费 |  |  |  |  | 明细详见表-12-5
合 计 | [5 empty] | —
注：材料（工程设备）暂估单价进入清单项目综合单价，此处不汇总。
表—12

## 表-13 规费、税金项目计价表
规费、税金项目计价表
工程名称：智能医学实训中心周边上下水项目 |  |  | 标段： |  |  | 第 1 页 共 1 页
序号 | 项 目 名 称 | 计 算 基 础 |  | 计算基数 | 计算费率 (%) |  | 金 额(元)
1 | 规费 | 定额规费+工程排污费+其他
1.1 | 定额规费 | 分部分项规费+单价措施规费
1.2 | 工程排污费
1.3 | 其他
2 | 增值税 | 不含税工程造价合计
合 计
编制人（造价人员）： |  |  | 复核人（造价工程师）：
表—13

## 表-14 主要材料价格表
主要材料价格表
工程名称： |  | 智能医学实训中心周边上下水项目 | [5 empty] | 第 1 页 共 1 页
序号 | 材料编码 |  | 材料名称 | 规格、型号 等特殊要求 | 单位 | 数 量 | 单 价 |  | 合 价
1 | 18090106@3 |  | PE室外塑料给水管热熔管件 | DN100 | 个
2 | 18090106@1 |  | PE室外塑料给水管热熔管件 | DN200 | 个
3 | 17250257@3 |  | PE塑料给水管 | DN100 | m
4 | 17250257@1 |  | PE塑料给水管 | DN200 | m
5 | 17250261-1@1 |  | PVC塑料管 | DN100 | m
6 | 17250299@1 |  | PVC塑料排水管 | DN200 | m
7 | 04130103 |  | 标准砖 | 240*115*53 | 千块
8 | 23030101 |  | 地上式消火栓 | 公称直径100mm | 套
9 | 19000201@3 |  | 法兰阀门 | DN150 | 个
10 | 19000201@6 |  | 法兰阀门 | DN200 | 个
11 | 36010139-1@11 |  | 复合井盖1.2*1.2m |  | 套
12 | 36010139-1@3 |  | 复合井盖直径0.8 |  | 套
13 | 35010116 |  | 木模板方材 |  | m3
14 | 17250243@1 |  | 塑料波纹管 | DN400 | m
15 | 17250243@2 |  | 塑料波纹管 | DN200 | m
16 | 80050241 |  | 预拌混合砂浆 | M7.5 | m3
17 | 80210559 |  | 预拌混凝土 | C25 | m3
18 | 80210555 |  | 预拌混凝土 | C15 | m3
19 | 80010117@1 |  | 预拌水泥砂浆 | 1:2 | m3
20 | 80010117 |  | 预拌水泥砂浆 | 1:2 | m3