## 扉-1 工程量清单扉页
| 2022年实验A楼通道改造项目 |  |  |  | 工程
招 标 工 程 量 清 单
招 标 人： |  |  | 造价咨询人：
|  | （单位盖章） |  | (单位盖章)
法定代表人 或其授权人： |  |  | 法定代表人 或其授权人：
|  | (签字或盖章) |  | (签字或盖章)
编 制 人： |  |  | 复 核 人：
|  | (造价人员签字盖专用章) |  | (造价工程师签字盖专用章)
编 制 时 间： |  | 年 月 日 | 复 核 时 间： | 年 月 日
扉-1

## 表-08 分部分项工程和单价措施项目清单与计价表
分部分项工程和单价措施项目清单与计价表
工程名称：2022年实验A楼通道改造项目 |  |  |  | 标段： |  |  |  |  | 第 1 页 共 3 页
序号 | 项目编码 | 项目名称 | 项目特征描述 |  | 计量单位 | 工程量 | 金 额(元)
[7 empty] | 综合单价 | 合 价 |  | 其中
暂估价
整个项目
1 | 041001005001 | 拆除侧、平(缘）石 | 1.材质:侧石 2.其他:未尽事宜详见施工图说明、图纸答疑及相关规范规定 |  | m | 46.83
2 | 041001002001 | 拆除地面石材 | 1.材质:地面石材，垫层 2.厚度:石材8cm，垫层7cm 3.其他:未尽事宜详见施工图说明、图纸答疑及相关规范规定 |  | m2 | 165.88
3 | 011601001001 | 拆除台阶 | 1.砌体名称:拆除台阶 2.砌体材质:砖砌体 3.拆除高度:40cm 4.拆除砌体的截面尺寸:5.6*2.5m 5.其他:未尽事宜详见施工图说明、图纸答疑及相关规范规定 |  | m3 | 6.3
4 | 040103002002 | 拆除垃圾外运 | 1.废弃料品种:拆除垃圾外运 2.运距:自行考虑 |  | m3 | 32.12
5 | 040101002001 | 挖沟槽土方 | 1.土壤类别:根据现场 2.挖土深度:平均深度0.72cm 3.其他:未尽事宜详见施工图说明、图纸答疑及相关规范规定 |  | m3 | 24.62
6 | 040103001001 | 回填方 | 1.密实度要求:根据要求 2.填方材料品种:原土回填 3.填方粒径要求:根据要求 4.填方来源、运距:原土 5.其他:未尽事宜详见施工图说明、图纸答疑及相关规范规定 |  | m3 | 22.83
本页小计
注：为计取规费等的使用，可在表中增设其中：“定额人工费”。
表—08
分部分项工程和单价措施项目清单与计价表
工程名称：2022年实验A楼通道改造项目 |  |  |  | 标段： |  |  |  |  | 第 2 页 共 3 页
序号 | 项目编码 | 项目名称 | 项目特征描述 |  | 计量单位 | 工程量 | 金 额(元)
[7 empty] | 综合单价 | 合 价 |  | 其中
暂估价
7 | 040103001002 | 回填方 | 1.密实度要求:根据要求 2.填方材料品种:中粗砂 3.填方粒径要求:砂石粒径 4.填方来源、运距:外运 5.其他:未尽事宜详见施工图说明、图纸答疑及相关规范规定 |  | m3 | 5.95
8 | 040501004001 | 塑料管 | 1.材质及规格:双壁波纹管、φ200 2.连接形式:胶圈连接 3.铺设深度:平均深度0.72 4.管道检验及试验要求:闭水试验 5.其他:未尽事宜详见施工图说明、图纸答疑及相关规范规定 |  | m | 94
9 | 040504009001 | 雨水口 | 1.雨水箅子及圈口材质、型号、规格:铸铁篦子、580*380 2.垫层、基础材质及厚度:100mm混凝土基础 3.混凝土强度等级:C15 4.砌筑材料品种、规格:MU10砖 5.砂浆强度等级及配合比:M10水泥砂浆 6.其他:未尽事宜详见施工图说明、图纸答疑及相关规范规定 |  | 座 | 8
本页小计
注：为计取规费等的使用，可在表中增设其中：“定额人工费”。
表—08
分部分项工程和单价措施项目清单与计价表
工程名称：2022年实验A楼通道改造项目 |  |  |  | 标段： |  |  |  |  | 第 3 页 共 3 页
序号 | 项目编码 | 项目名称 | 项目特征描述 |  | 计量单位 | 工程量 | 金 额(元)
[7 empty] | 综合单价 | 合 价 |  | 其中
暂估价
10 | 040201022001 | 排水沟、截水沟 | 1.断面尺寸:根据图纸 2.基础、垫层：材料品种、厚度:C10混凝土、100mm厚 3.砌体材料:非粘土烧结砖 4.盖板材质、规格:铸铁篦子、380mm*580mm 5.其他:未尽事宜详见施工图说明、图纸答疑及相关规范规定 |  | m | 22.6
11 | 040204004001 | 安砌侧(平、缘）石 | 1.材料品种、规格:花岗岩侧石、600*200*120 2.基础、垫层：材料品种、厚度:3:7灰土 3.其他:未尽事宜详见施工图说明、图纸答疑及相关规范规定 |  | m | 39.3
12 | 040204002001 | 人行道块料铺设 | 1.块料品种、规格:花岗岩火烧面芝麻灰、600*600*30 2.基础、垫层：材料品种、厚度:100mm厚C15混凝土垫层 3.其他:未尽事宜详见施工图说明、图纸答疑及相关规范规定 |  | m2 | 408
13 | 040305001001 | 垫层 | 1.材料品种、规格:C15混凝土防冻垫层 2.厚度:10cm 3.其他:未尽事宜详见施工图说明、图纸答疑及相关规范规定 |  | m3 | 24.31
措施项目
本页小计
合 计
注：为计取规费等的使用，可在表中增设其中：“定额人工费”。
表—08

## 表-11 总价措施项目清单与计价汇总表
总价措施项目清单与计价表
工程名称：2022年实验A楼通道改造项目 |  |  |  | 标段： |  |  |  |  | 第 1 页 共 1 页
序号 | 项目编码 | 项目名称 | 计 算 基 础 |  | 费率 (%) | 金 额(元) | 调整费 率(%) | 调整后 金额(元) |  | 备 注
1 | 011707001001 | 安全文明施工费 | 分部分项安全文明施工费+单价措施安全文明施工费
2 | 01 | 其他措施费（费率类）
2.1 | 011707002001 | 夜间施工增加费 | 分部分项其他措施费+单价措施其他措施费
2.2 | 011707004001 | 二次搬运费 | 分部分项其他措施费+单价措施其他措施费
2.3 | 011707005001 | 冬雨季施工增加费 | 分部分项其他措施费+单价措施其他措施费
3 | 02 | 其他（费率类）
合 计
编制人（造价人员）： |  |  |  | 复核人（造价工程师）：
注：1.“计算基础”中安全文明施工费可为“定额基价”、“定额人工费”或“定额人工费+定额机械费”，其他项目可为“定额人工费”或“定额人工费+定额机械费”。 2.按施工方案计算的措施费，若无“计算基础”和“费率”的数值，也可只填“金额”数值，但应在备注栏说明施工方案出处或计算方法。
表-11

## 表-12 其他项目清单与计价汇总表
其他项目清单与计价汇总表
工程名称：2022年实验A楼通道改造项目 |  |  | 标段： |  | 第 1 页 共 1 页
序号 | 项 目 名 称 | 金 额(元) |  | 结算金额(元) |  | 备 注
1 | 暂列金额 |  |  |  |  | 明细详见表-12-1
2 | 暂估价
2.1 | 材料（工程设备）暂估价 | — |  |  |  | 明细详见表-12-2
2.2 | 专业工程暂估价 |  |  |  |  | 明细详见表-12-3
3 | 计日工 |  |  |  |  | 明细详见表-12-4
4 | 总承包服务费 |  |  |  |  | 明细详见表-12-5
合 计 | [5 empty] | —
注：材料（工程设备）暂估单价进入清单项目综合单价，此处不汇总。
表—12

## 表-12-1 暂列金额明细表
暂列金额明细表
工程名称：2022年实验A楼通道改造项目 |  | 标段： |  |  |  | 第 1 页 共 1 页
序号 | 项 目 名 称 |  | 计量单位 | 暂定金额(元) | 备 注
合 计 |  |  |  |  | —
注：此表由招标人填写，如不能详列，也可只列暂定金额总额，投标人应将上述暂列金额计入投标总价中。
表—12—1

## 表-12-2 材料(工程设备)暂估价及调整表
材料（工程设备）暂估单价及调整表
工程名称：2022年实验A楼通道改造项目 |  |  |  |  | 标段： |  |  |  | 第 1 页 共 1 页
序号 | 材料(工程设备) 名称、规格、型号 | 计量 单位 | 数 量 |  | 暂 估(元) |  | 确 认(元) |  | 差额±(元) |  | 备 注
|  |  | 暂 估 | 确 认 | 单 价 | 合 价 | 单 价 | 合 价 | 单 价 | 合 价
合 计
注：此表由招标人填写“暂估单价”，并在备注栏说明暂估价的材料、工程设备拟用在那些清单项目上，投标人应将上述材料、工程设备暂估单价计入工程量清单综合单价报价中。
表—12—2

## 表-12-3 专业工程暂估价及结算价表
专业工程暂估价及结算价表
工程名称：2022年实验A楼通道改造项目 |  |  |  | 标段： |  |  | 第 1 页 共 1 页
序号 | 工 程 名 称 | 工 程 内 容 | 暂估金额 （元） |  | 结算金额 (元) | 差额±(元) |  | 备 注
合 计 |  |  | 0.00 |  |  |  |  | —
注：此表“暂估金额”由招标人填写，投标人应将“暂估金额”计入投标总价中。结算时按合同约定结算金额填写。
表—12—3

## 表-12-4 计日工表
计 日 工 表
工程名称：2022年实验A楼通道改造项目 |  |  |  | 标段： |  |  | 第 1 页 共 1 页
编号 | 项 目 名 称 | 单位 | 暂定数量 |  | 实际数量 | 综合单价 (元) |  | 合 价(元)
[8 empty] | 暂 定 | 实 际
一 | 人工
1
人工小计
二 | 材料
1
材料小计
三 | 施工机械
1
施工机械小计
四、企业管理费和利润
总 计
注：此表项目名称、暂定数量由招标人填写，编制招标控制价时，单价由招标人按有关计价规定确定；投标时，单价由投标人自主报价，按暂定数量计算合价计入投标总价中。结算时，按发承包双方确认的实际数量计算合价。
表—12—4

## 表-12-5 总承包服务费计价表
总承包服务费计价表
工程名称：2022年实验A楼通道改造项目 |  |  | 标段： |  |  | 第 1 页 共 1 页
序号 | 项 目 名 称 | 项目价值（元） |  | 服务内容 | 计算基础 |  | 费率(%) | 金 额(元)
| 合 计 | - |  | - |  |  | -
注：此表项目名称、服务内容由招标人填写，编制招标控制价时，费率及金额由招标人按有关计价规定确定；投标时，费率及金额由投标人自主报价，计入投标总价中。
表—12—5

## 表-13 规费、税金项目计价表
规费、税金项目计价表
工程名称：2022年实验A楼通道改造项目 |  |  | 标段： |  |  | 第 1 页 共 1 页
序号 | 项 目 名 称 | 计 算 基 础 |  | 计算基数 | 计算费率 (%) |  | 金 额(元)
1 | 规费 | 定额规费+工程排污费+其他
1.1 | 定额规费 | 分部分项规费+单价措施规费
1.2 | 工程排污费
1.3 | 其他
2 | 增值税 | 不含税工程造价合计
合 计
编制人（造价人员）： |  |  | 复核人（造价工程师）：
表—13