## Sheet1
2023年春季维修改造项目工程量清单
序号 | 项目名称 | 项目特征描述 | 计量单位 | 工程量
宿舍A楼、B楼、C楼、D楼
1 | 保温隔热墙面 | 1.聚苯乙烯板，厚度100mm 2.5mm聚合物抗裂砂浆压入玻纤网格布一层 3.其他详见维修清单及相关规范 | m2 | 15
2 | 抹灰面油漆 | 1.外墙乳胶漆 2.批腻子二遍 3.一底漆二面漆 4.其他详见维修清单及相关规范 | m2 | 15
3 | 屋面排水管 | 1.PVC塑料排水管 2.φ100mm 3.其他详见维修清单及相关规范 | m | 35
综合楼西侧下水改造
1 | 挖沟槽土方 | 1.土壤类别:一二类土 2.挖土深度:1.2m 3.挖土宽度：1.5m 4.其他详见维修清单及相关规范 | m3 | 16.2
2 | 砌筑井 | 1.窨井 2.规格：1.5m*1.5m*1.2m 3.100mmC15混凝土垫层 4.240mm墙 5.内侧抹20mm水泥砂浆 6.其他详见维修清单及相关规范 | 座 | 1
3 | 塑料管 | 1.高强塑料波纹管 2.φ400 3.胶圈链接 4.其他详见维修清单及相关规范 | m | 8
4 | 回填方 | 1.密实度要求:夯填 2.填方材料品种:素土 3.其他详见维修清单及相关规范 | m3 | 13.45
5 | 混凝土包管道接头 | 1.带水接400包300mm管子 2.高强混凝土围管接头周边 3.其他详见维修清单及相关规范 | 处 | 2
6 | 块料面层 | 1.100*200*60mm透水砖 2.20厚1：3干硬性水泥砂浆 3.100mmC15垫层 4.其他详见维修清单及相关规范 | m2 | 15.25
教A下水改造
1 | 拆除砖石结构 | 1.台阶拆除 2.花岗岩面层、水泥砂浆结合层、100mm厚垫层 3.其他详见维修清单及相关规范 | m3 | 2.4
2 | 零星砌砖 | 1.窨井改造 2.规格1500mm*1500mm*240mm 3.20mm厚水泥砂浆内侧抹灰 4.其他详见维修清单及相关规范 | m3 | 1.2
3 | 塑料管 | 1.更换排水管 2.规格材质：φ250 PVC塑料管、胶圈链接 3.其他详见维修清单及相关规范 | m | 14
4 | 回填方 | 1.密实度要求:夯填 2.填方材料品种:素土 3.其他详见维修清单及相关规范 | m3 | 3
5 | 混凝土垫层 | 1.100mm厚垫层 2.强度：C20 3.其他详见维修清单及相关规范 | m3 | 1.4
6 | 人行道块料铺设 | 1.花岗岩面层 2.40mm粘结砂浆 3.其他详见维修清单及相关规范 | m2 | 14
7 | 卫生洁具拆除 | 便池拆除及修复 1.管道安装、回填土夯实、垫层、20mm厚粘结砂浆、300mm*300mm地板砖面层 2.其他详见维修清单及相关规范 | 处 | 2
8 | 沟盖板、井盖板、井圈 | 1.水磨石盖板 2.其他详见维修清单及相关规范 | 块 | 1
图书馆屋面瓦维修
1 | 瓦屋面 | 1.屋面瓦维修 2.其他详见维修清单及相关规范 | m2 | 36
2 | 墙面一般抹灰 | 1.瓦层面立面维修抹灰 2.20mm厚1:2水泥砂浆 3.其他详见维修清单及相关规范 | m2 | 24
3 | 白灰面层 | 1.白灰面层 2.其他详见维修清单及相关规范 | m2 | 48
实训A楼B区4层屋面维修
1 | 面层拆除 | 1.拆除面层 2.其他详见维修清单及相关规范 | m2 | 14.5
2 | 保温隔热屋面 | 1.200mm厚水泥炉渣 2.其他详见维修清单及相关规范 | m2 | 14.5
3 | 屋面卷材防水 | 1.2层SBS油毡防水10mm厚 2.其他详见维修清单及相关规范 | m2 | 14.5
4 | 余方弃置 | 1.垃圾外运 2.运距：5KM 3.其他详见维修清单及相关规范 | m3 | 3.34
实训中心东侧至校园主下水改造
1 | 混凝土构件拆除 | 1.原花岗岩地面拆除（含100mm厚垫层） 2.其他详见维修清单及相关规范 | m3 | 2.96
2 | 拆除路面 | 1.拆除100mm厚路面 2.其他详见维修清单及相关规范 | m2 | 6.65
3 | 挖沟槽土方 | 1.土壤类别:一二类土 2.挖土深度:1.5m 3.挖土宽度：底宽70mm、上宽1200mm 4.其他详见维修清单及相关规范 | m3 | 52.39
4 | 塑料管 | 1.φ400管道安装 2.材质：PVC塑料管 3.其他详见维修清单及相关规范 | m | 55
5 | 砌筑井 | 窨井 1.规格：1500mm*1500mm*1500mm 2.普通砖砌体 3.25mm厚1:2水泥砂浆内侧抹灰 4.混凝土浇铁框盖板（1450*500*60mm） 5.φ14钢筋 6.他详见维修清单及相关规范 | 座 | 1
6 | 回填方 | 1.密实度要求:夯填 2.填方材料品种:素土 3.其他详见维修清单及相关规范 | m3 | 43.25
7 | 混凝土垫层 | 1.垫层恢复 2.100mmC20混凝土 3.他详见维修清单及相关规范 | m3 | 1.5
8 | 人行道块料铺设 | 地砖恢复 1.100*200*60mm透水砖 2.20厚1：3干硬性水泥砂浆 3.其他详见维修清单及相关规范 | m2 | 5.8
9 | 人行道块料铺设 | 原地面恢复 1.100*200*60mm透水砖 2.20厚1：3干硬性水泥砂浆 3.其他详见维修清单及相关规范 | m2 | 1.63
校园内西侧主下水污水管道接市政排污管道改造
1 | 拆除人行道 | 1.拆除水泥彩色花砖、100mm厚垫层 2.垃圾外运、运距5KM 3.其他详见维修清单及相关规范 | m2 | 47.4
2 | 挖沟槽土方 | 1.土壤类别:一二类土 2.其他详见维修清单及相关规范 | m3 | 123.12
3 | 砌筑井 | 窨井 1.规格：1500mm*1500mm*2400mm、1500mm*2600mm*2700mm 2.240*115*53mm普通砖砌体、厚度250mm 3.C15混凝土垫层 4.25mm水泥砂浆内侧抹灰 5.C25预制盖板 6.14钢筋 7.他详见维修清单及相关规范 | 座 | 2
4 | 塑料管 | 1.φ400管道安装 2.高强螺纹塑料管 3.其他详见维修清单及相关规范 | m | 52
5 | 回填方 | 1.密实度要求:夯填 2.填方材料品种:素土 3.其他详见维修清单及相关规范 | m3 | 110.39
6 | 混凝土垫层 | 1.原地面垫层恢复 2.100mm厚C10垫层 4.其他详见维修清单及相关规范 | m3 | 5
7 | 块料面层 | 1.原地面彩色水泥砖恢复 2.250*250*60mm彩色水泥砖 3.20mm厚粘结砂浆 4.其他详见维修清单及相关规范 | m2 | 47.4
8 | 市政污水井连接处理 | 1.市政污水井连接处理 2.其他详见维修清单及相关规范 | 处 | 1
宿C东北角院墙改造
1 | 砖砌体拆除 | 1.砌体拆除 2.垃圾外运、运距5KM 3.其他详见维修清单及相关规范 | m3 | 8.1
2 | 挖沟槽土方 | 1.土壤类别:一二类土 2.其他详见维修清单及相关规范 | m3 | 4.8
3 | 实心砖墙 | 1.墙体厚度250mm、砖柱规格620mm*620mm 2.240*115*53mm普通砖 3.其他详见维修清单及相关规范 | m3 | 4.25
4 | 墙面一般抹灰 | 1.20mm厚水泥砂浆抹灰 2.其他详见维修清单及相关规范 | m2 | 31.9
5 | 抹灰面油漆 | 1.外墙乳胶漆 2.其他详见维修清单及相关规范 | m2 | 32.6
6 | 钢护栏 | 1.栏杆 2.40*60*2.5扁钢、30*30*2.0方管 3.其他详见维修清单及相关规范 | t | 0.236
7 | 零星钢构件 | 1.枪头、花格制作安装 2.其他详见维修清单及相关规范 | t | 0.037
8 | 金属面油漆 | 1.防锈漆一道 2.磁漆二遍 3.其他详见维修清单及相关规范 | m2 | 17.73
宿舍A、B、C、D防护网改造
1 | 钢支架 | 1.外框30*30*3角钢、内框30*30*2矩形管 2.直径12钢筋 3.其他详见维修清单及相关规范 | t | 6.881
2 | 金属面油漆 | 1.防锈漆一道 2.磁漆二遍 3.其他详见维修清单及相关规范 | m2 | 702.89
3 | 门扣安装 | 1.门扣安装 3.其他详见维修清单及相关规范 | 套 | 329
4 | 合页安装 | 1.合页安装 3.其他详见维修清单及相关规范 | 套 | 329