## 扉-1 工程量清单扉页
| 膜结构车棚 |  |  |  | 工程
工 程 量 清 单
招 标 人： |  |  | 造价咨询人：
|  | （单位盖章） |  | (单位盖章)
法定代表人 或其授权人： |  |  | 法定代表人 或其授权人：
|  | (签字或盖章) |  | (签字或盖章)
编 制 人： |  |  | 复 核 人：
|  | (造价人员签字盖专用章) |  | (造价工程师签字盖专用章)
编 制 时 间： |  | 年 月 日 | 复 核 时 间： | 年 月 日
扉-1

## 表-08 分部分项工程和单价措施项目清单与计价表
分部分项工程和单价措施项目清单与计价表
工程名称：膜结构车棚 |  |  |  | 标段：膜结构车棚 |  |  |  |  | 第 1 页 共 3 页
序号 | 项目编码 | 项目名称 | 项目特征描述 |  | 计量单位 | 工程量 | 金 额(元)
[7 empty] | 综合单价 | 合 价 |  | 其中
暂估价
土石方工程
1 | 010101001001 | 平整场地 | 1.土壤类别:一、二类土 2.弃土运距:自行考虑 3.取土运距:自行考虑 4.其他说明详见图纸及设计规范要求 |  | m2 | 432
2 | 010101004001 | 挖基坑土方 | 1.部位：挖基坑 2.土壤类别:一、二类土 3.挖土深度:2m 内 4.弃土运距:自行考虑 5.其他说明详见图纸及设计规范要求 |  | m3 | 14
3 | 010103001001 | 回填方 | 1.部位：基坑回填 2.密实度要求:夯填 3.填方材料品种:素土 4.填方来源、运距:自行考虑 5.其他说明详见图纸及设计规范要求 |  | m3 | 8.7
4 | 010103002001 | 余方弃置 | 1.余方弃置 2.运距:自行考虑 3.其他说明详见图纸及设计规范要求 |  | m3 | 5.3
分部小计
混凝土及钢筋混凝土工程
砼
1 | 010501001001 | 垫层 | 1.混凝土种类:预拌 2.混凝土强度等级:商砼C15 3.包含泵送、模板 4.其他说明详见图纸及设计规范要求 |  | m3 | 0.98
本页小计
注：为计取规费等的使用，可在表中增设其中：“定额人工费”。
表—08
分部分项工程和单价措施项目清单与计价表
工程名称：膜结构车棚 |  |  |  | 标段：膜结构车棚 |  |  |  |  | 第 2 页 共 3 页
序号 | 项目编码 | 项目名称 | 项目特征描述 |  | 计量单位 | 工程量 | 金 额(元)
[7 empty] | 综合单价 | 合 价 |  | 其中
暂估价
2 | 010501003001 | 独立基础 | 1.混凝土种类:预拌 2.混凝土强度等级:商砼C30 3.包含泵送、模板 4.其他说明详见图纸及设计规范要求 |  | m3 | 4.32
3 | 010516002001 | 预埋铁件 | 1.钢材种类:Q235 2.规格:直径22钢筋 3.铁件尺寸:300mm*400mm*10mm厚钢板 |  | t | 0.308
分部小计
钢结构
1 | 010603003001 | 钢管柱 | 1.柱类型:车棚钢柱 2.规格：φ165*5、φ140*4、φ60*3 3.其他说明详见图纸及设计规范要求 |  | t | 1.392
2 | 010604001001 | 钢梁 | 1.车棚钢梁 2.规格：6mm厚钢板焊接 3.其他说明详见图纸及设计规范要求 |  | t | 7.602
3 | 010606001001 | 钢支撑、钢拉条 | 1.钢支撑 2.规格：Φ89*3、Φ48*2、Φ42*2.5、矩形管80*80*2.75、矩形管50*100*1.5 3.其他说明详见图纸及设计规范要求 |  | t | 2.216
4 | 011405001001 | 金属面油漆 | 金属面油漆 1.喷砂除锈 2.防锈漆2遍，面漆2遍 3.其他说明详见图纸及设计规范要求 |  | m2 | 227.13
本页小计
注：为计取规费等的使用，可在表中增设其中：“定额人工费”。
表—08
分部分项工程和单价措施项目清单与计价表
工程名称：膜结构车棚 |  |  |  | 标段：膜结构车棚 |  |  |  |  | 第 3 页 共 3 页
序号 | 项目编码 | 项目名称 | 项目特征描述 |  | 计量单位 | 工程量 | 金 额(元)
[7 empty] | 综合单价 | 合 价 |  | 其中
暂估价
5 | 011506003001 | 车棚 | 车棚顶 1.膜材选用进口PVCF膜材，颜色为白色 2.其他说明详见图纸及设计规范要求 |  | m2 | 432
分部小计
措施项目
1 | 011705001001 | 大型机械设备进出场及安拆 |  |  | 项 | 1
本页小计
合 计
注：为计取规费等的使用，可在表中增设其中：“定额人工费”。
表—08

## 表-11 总价措施项目清单与计价汇总表
总价措施项目清单与计价表
工程名称：膜结构车棚 |  |  |  | 标段：膜结构车棚 |  |  |  |  | 第 1 页 共 1 页
序号 | 项目编码 | 项目名称 | 计 算 基 础 |  | 费率 (%) | 金 额(元) | 调整费 率(%) | 调整后 金额(元) |  | 备 注
1 | 011707001001 | 安全文明施工费 | 分部分项安全文明施工费+单价措施安全文明施工费
2 | 01 | 其他措施费（费率类）
2.1 | 011707002001 | 夜间施工增加费 | 分部分项其他措施费+单价措施其他措施费
2.2 | 011707004001 | 二次搬运费 | 分部分项其他措施费+单价措施其他措施费
2.3 | 011707005001 | 冬雨季施工增加费 | 分部分项其他措施费+单价措施其他措施费
3 | 02 | 其他（费率类）
合 计
编制人（造价人员）： |  |  |  | 复核人（造价工程师）：
注：1.“计算基础”中安全文明施工费可为“定额基价”、“定额人工费”或“定额人工费+定额机械费”，其他项目可为“定额人工费”或“定额人工费+定额机械费”。 2.按施工方案计算的措施费，若无“计算基础”和“费率”的数值，也可只填“金额”数值，但应在备注栏说明施工方案出处或计算方法。
表-11

## 表-12 其他项目清单与计价汇总表
其他项目清单与计价汇总表
工程名称：膜结构车棚 |  |  | 标段：膜结构车棚 |  | 第 1 页 共 1 页
序号 | 项 目 名 称 | 金 额(元) |  | 结算金额(元) |  | 备 注
1 | 暂列金额 |  |  |  |  | 明细详见表-12-1
2 | 暂估价
2.1 | 材料（工程设备）暂估价 | — |  |  |  | 明细详见表-12-2
2.2 | 专业工程暂估价 |  |  |  |  | 明细详见表-12-3
3 | 计日工 |  |  |  |  | 明细详见表-12-4
4 | 总承包服务费 |  |  |  |  | 明细详见表-12-5
合 计 | [5 empty] | —
注：材料（工程设备）暂估单价进入清单项目综合单价，此处不汇总。
表—12

## 表-13 规费、税金项目计价表
规费、税金项目计价表
工程名称：膜结构车棚 |  |  | 标段：膜结构车棚 |  |  | 第 1 页 共 1 页
序号 | 项 目 名 称 | 计 算 基 础 |  | 计算基数 | 计算费率 (%) |  | 金 额(元)
1 | 规费 | 定额规费+工程排污费+其他
1.1 | 定额规费 | 分部分项规费+单价措施规费
1.2 | 工程排污费
1.3 | 其他
2 | 增值税 | 不含税工程造价合计
合 计
编制人（造价人员）： |  |  | 复核人（造价工程师）：
表—13

## 表-14 主要材料价格表
主要材料价格表
工程名称： |  | 膜结构车棚 | [5 empty] | 第 1 页 共 1 页
序号 | 材料编码 |  | 材料名称 | 规格、型号 等特殊要求 | 单位 | 数 量 | 单 价 |  | 合 价
1 | 01050166 |  | 钢丝绳 | φ12 | kg
2 | 01290283@1 |  | 中厚钢板 | 6mm | t
3 | 03011305 |  | 六角螺栓 |  | kg
4 | 03130921 |  | 低合金钢焊条 | E43系列 | kg
5 | 03131113 |  | 焊丝 | φ3.2 | kg
6 | 03210593 |  | 铁件 | 综合 | kg
7 | 05030169@1 |  | 杉木板方材 |  | m3
8 | 13010173 |  | 酚醛调和漆 | 各色 | kg
9 | 13010205@1 |  | 环氧富锌底漆 |  | kg
10 | 13050145 |  | 醇酸防锈漆 | 红丹 | kg
11 | 14390143 |  | 乙炔气 |  | m3
12 | 17010156 |  | 焊接钢管 | 综合 | t
13 | 17010156@1 |  | 焊接钢管 | 165*5、140*4、60*3 | t
14 | 33330125 |  | 金属结构铁件 |  | kg
15 | 35010101 |  | 复合模板 |  | m2
16 | 35030163 |  | 木支撑 |  | m3
17 | 35130101 |  | 千斤顶 |  | 台
18 | BCCLF1 |  | PVDF膜材 |  | m2
19 | 80210555 |  | 预拌混凝土 | C15 | m3
20 | 80210561 |  | 预拌混凝土 | C30 | m3