## 扉-2 招标控制价扉页
| 膜结构车棚 |  |  |  |  | 工程
招 标 控 制 价
招标控制价 |  | (小写)： | 187,483.73
|  | (大写)： | 壹拾捌万柒仟肆佰捌拾叁元柒角叁分
招 标 人： |  |  |  | 造价咨询人：
|  | （单位盖章） |  |  | (单位盖章)
法定代表人 或其授权人： |  |  |  | 法定代表人 或其授权人：
|  | (签字或盖章) |  |  | (签字或盖章)
编 制 人： |  |  |  | 复 核 人：
|  | (造价人员签字盖专用章) |  |  | (造价工程师签字盖专用章)
编 制 时 间： |  | 年 月 日 |  | 复 核 时 间： | 年 月 日
扉-2

## 表-04 单位工程招标控制价汇总表
单位工程招标控制价汇总表
工程名称：膜结构车棚 |  | 标段：膜结构车棚 |  | 第 1 页 共 1 页
序号 | 汇 总 内 容 |  | 金 额(元) |  | 其中：暂估价(元)
1 | 分部分项工程 |  | 161453.46
1.1 | 土石方工程 |  | 1916.75
1.2 | 混凝土及钢筋混凝土工程 |  | 7190.04
1.3 | 钢结构 |  | 152346.67
2 | 措施项目 |  | 7747.5
2.1 | 其中：安全文明施工费 |  | 2260.14
2.2 | 其他措施费（费率类） |  | 1039.99
2.3 | 单价措施费 |  | 4447.37
3 | 其他项目 |  |  |  | －
3.1 | 其中：1）暂列金额 |  |  |  | －
3.2 | 2）专业工程暂估价 |  |  |  | －
3.3 | 3）计日工 |  |  |  | －
3.4 | 4）总承包服务费 |  |  |  | －
3.5 | 5）其他 |  |  |  | －
4 | 规费 |  | 2802.46 |  | －
4.1 | 定额规费 |  | 2802.46 |  | －
4.2 | 工程排污费 |  |  |  | －
4.3 | 其他
5 | 不含税工程造价合计 |  | 172003.42
6 | 增值税 |  | 15480.31 |  | －
7 | 含税工程造价合计 |  | 187483.73
招标控制价合计=1+2+3+4+6 |  |  | 187,483.73 |  | 0
注：本表适用于单位工程招标控制价或投标报价的汇总，如无单位工程划分，单项工程也使用本表汇总。
表—04

## 表-08 分部分项工程和单价措施项目清单与计价表
分部分项工程和单价措施项目清单与计价表
工程名称：膜结构车棚 |  |  |  | 标段：膜结构车棚 |  |  |  |  | 第 1 页 共 3 页
序号 | 项目编码 | 项目名称 | 项目特征描述 |  | 计量单位 | 工程量 | 金 额(元)
[7 empty] | 综合单价 | 合 价 |  | 其中
暂估价
|  | 土石方工程 | [5 empty] | 1916.75
1 | 010101001001 | 平整场地 | 1.土壤类别:一、二类土 2.弃土运距:自行考虑 3.取土运距:自行考虑 4.其他说明详见图纸及设计规范要求 |  | m2 | 432 | 3.63 | 1568.16
2 | 010101004001 | 挖基坑土方 | 1.部位：挖基坑 2.土壤类别:一、二类土 3.挖土深度:2m 内 4.弃土运距:自行考虑 5.其他说明详见图纸及设计规范要求 |  | m3 | 14 | 10.93 | 153.02
3 | 010103001001 | 回填方 | 1.部位：基坑回填 2.密实度要求:夯填 3.填方材料品种:素土 4.填方来源、运距:自行考虑 5.其他说明详见图纸及设计规范要求 |  | m3 | 8.7 | 10.91 | 94.92
4 | 010103002001 | 余方弃置 | 1.余方弃置 2.运距:自行考虑 3.其他说明详见图纸及设计规范要求 |  | m3 | 5.3 | 18.99 | 100.65
|  | 分部小计 | [5 empty] | 1916.75
|  | 混凝土及钢筋混凝土工程 | [5 empty] | 7190.04
|  | 砼 | [5 empty] | 7190.04
1 | 010501001001 | 垫层 | 1.混凝土种类:预拌 2.混凝土强度等级:商砼C15 3.包含泵送、模板 4.其他说明详见图纸及设计规范要求 |  | m3 | 0.98 | 744.87 | 729.97
本页小计 | [7 empty] | 2646.72
注：为计取规费等的使用，可在表中增设其中：“定额人工费”。
表—08
分部分项工程和单价措施项目清单与计价表
工程名称：膜结构车棚 |  |  |  | 标段：膜结构车棚 |  |  |  |  | 第 2 页 共 3 页
序号 | 项目编码 | 项目名称 | 项目特征描述 |  | 计量单位 | 工程量 | 金 额(元)
[7 empty] | 综合单价 | 合 价 |  | 其中
暂估价
2 | 010501003001 | 独立基础 | 1.混凝土种类:预拌 2.混凝土强度等级:商砼C30 3.包含泵送、模板 4.其他说明详见图纸及设计规范要求 |  | m3 | 4.32 | 878.67 | 3795.85
3 | 010516002001 | 预埋铁件 | 1.钢材种类:Q235 2.规格:直径22钢筋 3.铁件尺寸:300mm*400mm*10mm厚钢板 |  | t | 0.308 | 8650.08 | 2664.22
|  | 分部小计 | [5 empty] | 7190.04
|  | 钢结构 | [5 empty] | 152346.67
1 | 010603003001 | 钢管柱 | 1.柱类型:车棚钢柱 2.规格：φ165*5、φ140*4、φ60*3 3.其他说明详见图纸及设计规范要求 |  | t | 1.392 | 8191.86 | 11403.07
2 | 010604001001 | 钢梁 | 1.车棚钢梁 2.规格：6mm厚钢板焊接 3.其他说明详见图纸及设计规范要求 |  | t | 7.602 | 8689.55 | 66057.96
3 | 010606001001 | 钢支撑、钢拉条 | 1.钢支撑 2.规格：Φ89*3、Φ48*2、Φ42*2.5、矩形管80*80*2.75、矩形管50*100*1.5 3.其他说明详见图纸及设计规范要求 |  | t | 2.216 | 7776.79 | 17233.37
4 | 011405001001 | 金属面油漆 | 金属面油漆 1.喷砂除锈 2.防锈漆2遍，面漆2遍 3.其他说明详见图纸及设计规范要求 |  | m2 | 227.13 | 44.61 | 10132.27
本页小计 | [7 empty] | 111286.74
注：为计取规费等的使用，可在表中增设其中：“定额人工费”。
表—08
分部分项工程和单价措施项目清单与计价表
工程名称：膜结构车棚 |  |  |  | 标段：膜结构车棚 |  |  |  |  | 第 3 页 共 3 页
序号 | 项目编码 | 项目名称 | 项目特征描述 |  | 计量单位 | 工程量 | 金 额(元)
[7 empty] | 综合单价 | 合 价 |  | 其中
暂估价
5 | 011506003001 | 车棚 | 车棚顶 1.膜材选用进口PVCF膜材，颜色为白色 2.其他说明详见图纸及设计规范要求 |  | m2 | 432 | 110 | 47520
|  | 分部小计 | [5 empty] | 152346.67
|  | 措施项目 | [5 empty] | 4447.37
1 | 011705001001 | 大型机械设备进出场及安拆 |  |  | 项 | 1 | 4447.37 | 4447.37
本页小计 | [7 empty] | 51967.37
合 计 | [7 empty] | 165900.83
注：为计取规费等的使用，可在表中增设其中：“定额人工费”。
表—08

## 表-09 综合单价分析表
综合单价分析表
工程名称：膜结构车棚 | [5 empty] | 标段：膜结构车棚 |  |  |  | 第 1 页 共 15 页
项目编码 |  | 010101001001 |  | 项目名称 |  |  | 平整场地 |  | 计量单位 |  | m2 | 工程量 | 432
清单综合单价组成明细
定额编号 | 定额项目名称 | 定额 单位 | 数量 | 单价 |  |  |  |  | 合价
|  |  |  | 人工费 | 材料费 |  | 机械费 | 管理费 和利润 | 人工费 |  | 材料费 | 机械费 | 管理费 和利润
1-123 | 人工场地平整 | 100m2 | 0.01 | 298.76 |  |  |  | 64.13 | 2.99 |  |  |  | 0.64
人工单价 |  | 小计 | [6 empty] | 2.99 |  |  |  | 0.64
普工87.1元/工日 |  | 未计价材料费
清单项目综合单价 | [8 empty] | 3.63
材 料 费 明 细 | 主要材料名称、规格、型号 | [5 empty] | 单位 | 数量 | 单价（元） |  | 合价（元） | 暂估单价 （元） | 暂估合价 （元）
注：1.如不使用省级或行业建设主管部门发布的计价依据，可不填定额编号、名称等。 2.招标文件提供了暂估单价的材料，按暂估的单价填入表内“暂估单价”栏及“暂估合价”栏。 | [9 empty] | 表-09
综合单价分析表
工程名称：膜结构车棚 | [5 empty] | 标段：膜结构车棚 |  |  |  | 第 2 页 共 15 页
项目编码 |  | 010101004001 |  | 项目名称 |  |  | 挖基坑土方 |  | 计量单位 |  | m3 | 工程量 | 14
清单综合单价组成明细
定额编号 | 定额项目名称 | 定额 单位 | 数量 | 单价 |  |  |  |  | 合价
|  |  |  | 人工费 | 材料费 |  | 机械费 | 管理费 和利润 | 人工费 |  | 材料费 | 机械费 | 管理费 和利润
1-49 | 挖掘机挖槽坑土方 一、二类土 | 10m3 | 0.1 | 69.03 |  |  | 24.67 | 15.58 | 6.9 |  |  | 2.47 | 1.56
人工单价 |  | 小计 | [6 empty] | 6.9 |  |  | 2.47 | 1.56
普工87.1元/工日 |  | 未计价材料费
清单项目综合单价 | [8 empty] | 10.93
材 料 费 明 细 | 主要材料名称、规格、型号 | [5 empty] | 单位 | 数量 | 单价（元） |  | 合价（元） | 暂估单价 （元） | 暂估合价 （元）
注：1.如不使用省级或行业建设主管部门发布的计价依据，可不填定额编号、名称等。 2.招标文件提供了暂估单价的材料，按暂估的单价填入表内“暂估单价”栏及“暂估合价”栏。 | [9 empty] | 表-09
综合单价分析表
工程名称：膜结构车棚 | [5 empty] | 标段：膜结构车棚 |  |  |  | 第 3 页 共 15 页
项目编码 |  | 010103001001 |  | 项目名称 |  |  | 回填方 |  | 计量单位 |  | m3 | 工程量 | 8.7
清单综合单价组成明细
定额编号 | 定额项目名称 | 定额 单位 | 数量 | 单价 |  |  |  |  | 合价
|  |  |  | 人工费 | 材料费 |  | 机械费 | 管理费 和利润 | 人工费 |  | 材料费 | 机械费 | 管理费 和利润
1-133 | 夯填土 机械 槽坑 | 10m3 | 0.1 | 71.12 |  |  | 22.75 | 15.22 | 7.11 |  |  | 2.28 | 1.53
人工单价 |  | 小计 | [6 empty] | 7.11 |  |  | 2.28 | 1.53
普工87.1元/工日 |  | 未计价材料费
清单项目综合单价 | [8 empty] | 10.91
材 料 费 明 细 | 主要材料名称、规格、型号 | [5 empty] | 单位 | 数量 | 单价（元） |  | 合价（元） | 暂估单价 （元） | 暂估合价 （元）
注：1.如不使用省级或行业建设主管部门发布的计价依据，可不填定额编号、名称等。 2.招标文件提供了暂估单价的材料，按暂估的单价填入表内“暂估单价”栏及“暂估合价”栏。 | [9 empty] | 表-09
综合单价分析表
工程名称：膜结构车棚 | [5 empty] | 标段：膜结构车棚 |  |  |  | 第 4 页 共 15 页
项目编码 |  | 010103002001 |  | 项目名称 |  |  | 余方弃置 |  | 计量单位 |  | m3 | 工程量 | 5.3
清单综合单价组成明细
定额编号 | 定额项目名称 | 定额 单位 | 数量 | 单价 |  |  |  |  | 合价
|  |  |  | 人工费 | 材料费 |  | 机械费 | 管理费 和利润 | 人工费 |  | 材料费 | 机械费 | 管理费 和利润
1-27 | 人工装车 土方 | 10m3 | 0.1 | 101.34 |  |  |  | 21.67 | 10.13 |  |  |  | 2.17
1-65 | 自卸汽车运土方 运距≤1km | 10m3 | 0.1 | 2.17 |  |  | 62.17 | 2.51 | 0.22 |  |  | 6.22 | 0.25
人工单价 |  | 小计 | [6 empty] | 10.35 |  |  | 6.22 | 2.42
普工87.1元/工日 |  | 未计价材料费
清单项目综合单价 | [8 empty] | 18.99
材 料 费 明 细 | 主要材料名称、规格、型号 | [5 empty] | 单位 | 数量 | 单价（元） |  | 合价（元） | 暂估单价 （元） | 暂估合价 （元）
注：1.如不使用省级或行业建设主管部门发布的计价依据，可不填定额编号、名称等。 2.招标文件提供了暂估单价的材料，按暂估的单价填入表内“暂估单价”栏及“暂估合价”栏。 | [9 empty] | 表-09
综合单价分析表
工程名称：膜结构车棚 | [5 empty] | 标段：膜结构车棚 |  |  |  | 第 5 页 共 15 页
项目编码 |  | 010501001001 |  | 项目名称 |  |  | 垫层 |  | 计量单位 |  | m3 | 工程量 | 0.98
清单综合单价组成明细
定额编号 | 定额项目名称 | 定额 单位 | 数量 | 单价 |  |  |  |  | 合价
|  |  |  | 人工费 | 材料费 |  | 机械费 | 管理费 和利润 | 人工费 |  | 材料费 | 机械费 | 管理费 和利润
5-1 | 现浇混凝土 垫层 | 10m3 | 0.1 | 449.25 | 3893.57 |  |  | 203.98 | 44.93 |  | 389.36 |  | 20.4
5-171 | 现浇混凝土模板 基础垫层复合模板 | 100m2 | 0.0571 | 1458.76 | 2802.24 |  | 0.84 | 662.67 | 83.36 |  | 160.13 | 0.05 | 37.87
5-88 | 泵送混凝土 泵车 | 10m3 | 0.1 |  | 16.17 |  | 67.9 | 3.85 |  |  | 1.62 | 6.79 | 0.39
人工单价 |  | 小计 | [6 empty] | 128.29 |  | 551.11 | 6.84 | 58.66
高级技工201元/工日;普工87.1元/工日;一般技工134元/工日 |  | 未计价材料费
清单项目综合单价 | [8 empty] | 744.87
材 料 费 明 细 | 主要材料名称、规格、型号 | [5 empty] | 单位 | 数量 | 单价（元） |  | 合价（元） | 暂估单价 （元） | 暂估合价 （元）
| 预拌混凝土 C15 | [5 empty] | m3 | 1.01 | 382 |  | 385.82
| 复合模板 | [5 empty] | m2 | 1.41 | 37.12 |  | 52.34
| 其他材料费 | [7 empty] | - |  | 113.04 | -
| 材料费小计 | [7 empty] | - |  | 551.22 | -
注：1.如不使用省级或行业建设主管部门发布的计价依据，可不填定额编号、名称等。 2.招标文件提供了暂估单价的材料，按暂估的单价填入表内“暂估单价”栏及“暂估合价”栏。 | [9 empty] | 表-09
综合单价分析表
工程名称：膜结构车棚 | [5 empty] | 标段：膜结构车棚 |  |  |  | 第 6 页 共 15 页
项目编码 |  | 010501003001 |  | 项目名称 |  |  | 独立基础 |  | 计量单位 |  | m3 | 工程量 | 4.32
清单综合单价组成明细
定额编号 | 定额项目名称 | 定额 单位 | 数量 | 单价 |  |  |  |  | 合价
|  |  |  | 人工费 | 材料费 |  | 机械费 | 管理费 和利润 | 人工费 |  | 材料费 | 机械费 | 管理费 和利润
5-5 换 | 现浇混凝土 独立基础 混凝土 换为【预拌混凝土C30】 | 10m3 | 0.1 | 339.94 | 4223.37 |  |  | 154.37 | 33.99 |  | 422.34 |  | 15.43
5-189 | 现浇混凝土模板 独立基础 复合模板 木支撑 | 100m2 | 0.0667 | 2191.23 | 2783.26 |  | 1.45 | 995.64 | 146.08 |  | 185.55 | 0.1 | 66.38
5-88 | 泵送混凝土 泵车 | 10m3 | 0.1 |  | 16.17 |  | 67.9 | 3.85 |  |  | 1.62 | 6.79 | 0.39
人工单价 |  | 小计 | [6 empty] | 180.07 |  | 609.51 | 6.89 | 82.2
高级技工201元/工日;普工87.1元/工日;一般技工134元/工日 |  | 未计价材料费
清单项目综合单价 | [8 empty] | 878.67
材 料 费 明 细 | 主要材料名称、规格、型号 | [5 empty] | 单位 | 数量 | 单价（元） |  | 合价（元） | 暂估单价 （元） | 暂估合价 （元）
| 预拌混凝土 C30 | [5 empty] | m3 | 1.01 | 417 |  | 421.17
| 复合模板 | [5 empty] | m2 | 1.645 | 37.12 |  | 61.06
| 木支撑 | [5 empty] | m3 | 0.043 | 1800 |  | 77.4
| 其他材料费 | [7 empty] | - |  | 49.8 | -
| 材料费小计 | [7 empty] | - |  | 609.45 | -
注：1.如不使用省级或行业建设主管部门发布的计价依据，可不填定额编号、名称等。 2.招标文件提供了暂估单价的材料，按暂估的单价填入表内“暂估单价”栏及“暂估合价”栏。 | [9 empty] | 表-09
综合单价分析表
工程名称：膜结构车棚 | [5 empty] | 标段：膜结构车棚 |  |  |  | 第 7 页 共 15 页
项目编码 |  | 010516002001 |  | 项目名称 |  |  | 预埋铁件 |  | 计量单位 |  | t | 工程量 | 0.308
清单综合单价组成明细
定额编号 | 定额项目名称 | 定额 单位 | 数量 | 单价 |  |  |  |  | 合价
|  |  |  | 人工费 | 材料费 |  | 机械费 | 管理费 和利润 | 人工费 |  | 材料费 | 机械费 | 管理费 和利润
5-169 | 铁件制作、安装 | t | 1 | 1844.82 | 5590.49 |  | 376.8 | 837.97 | 1844.82 |  | 5590.49 | 376.8 | 837.97
人工单价 |  | 小计 | [6 empty] | 1844.82 |  | 5590.49 | 376.8 | 837.97
高级技工201元/工日;普工87.1元/工日;一般技工134元/工日 |  | 未计价材料费
清单项目综合单价 | [8 empty] | 8650.08
材 料 费 明 细 | 主要材料名称、规格、型号 | [5 empty] | 单位 | 数量 | 单价（元） |  | 合价（元） | 暂估单价 （元） | 暂估合价 （元）
| 低合金钢焊条 E43系列 | [5 empty] | kg | 36 | 14.2 |  | 511.2
| 铁件 综合 | [5 empty] | kg | 1010 | 5.029 |  | 5079.29
| 材料费小计 | [7 empty] | - |  | 5590.49 | -
注：1.如不使用省级或行业建设主管部门发布的计价依据，可不填定额编号、名称等。 2.招标文件提供了暂估单价的材料，按暂估的单价填入表内“暂估单价”栏及“暂估合价”栏。 | [9 empty] | 表-09
综合单价分析表
工程名称：膜结构车棚 | [5 empty] | 标段：膜结构车棚 |  |  |  | 第 8 页 共 15 页
项目编码 |  | 010603003001 |  | 项目名称 |  |  | 钢管柱 |  | 计量单位 |  | t | 工程量 | 1.392
清单综合单价组成明细
定额编号 | 定额项目名称 | 定额 单位 | 数量 | 单价 |  |  |  |  | 合价
|  |  |  | 人工费 | 材料费 |  | 机械费 | 管理费 和利润 | 人工费 |  | 材料费 | 机械费 | 管理费 和利润
6-15 换 | 金属结构制作 钢管柱 | t | 1 | 1008.52 | 4899.48 |  | 493.95 | 458.42 | 1008.52 |  | 4899.48 | 493.95 | 458.42
6-66 换 | 金属结构安装 钢柱 3t以内 | t | 1 | 418.69 | 469.06 |  | 185.66 | 191.72 | 418.69 |  | 469.06 | 185.66 | 191.72
6-43 | 金属构件运输 一类构件 运距 5km | 10t | 0.1 | 121.36 | 77.06 |  | 385.97 | 79.04 | 12.14 |  | 7.71 | 38.6 | 7.91
人工单价 |  | 小计 | [6 empty] | 1439.35 |  | 5376.25 | 718.21 | 658.05
高级技工201元/工日;普工87.1元/工日;一般技工134元/工日 |  | 未计价材料费
清单项目综合单价 | [8 empty] | 8191.86
材 料 费 明 细 | 主要材料名称、规格、型号 | [5 empty] | 单位 | 数量 | 单价（元） |  | 合价（元） | 暂估单价 （元） | 暂估合价 （元）
| 钢丝绳 φ12 | [5 empty] | kg | 3.71 | 7.73 |  | 28.68
| 低合金钢焊条 E43系列 | [5 empty] | kg | 11.706 | 14.2 |  | 166.23
| 焊丝 φ3.2 | [5 empty] | kg | 15.032 | 12.3 |  | 184.89
| 杉木板方材 | [5 empty] | m3 | 0.019 | 1925 |  | 36.58
| 环氧富锌底漆 | [5 empty] | kg | 1.06 | 29.21 |  | 30.96
| 乙炔气 | [5 empty] | m3 | 2.15 | 28 |  | 60.2
| 金属结构铁件 | [5 empty] | kg | 10.588 | 4.61 |  | 48.81
| 千斤顶 | [5 empty] | 台 | 0.02 | 1400 |  | 28
| 其他材料费 | [5 empty] | 元 | 287.8474 | 1 |  | 287.85
| 焊接钢管 165*5、140*4、60*3 | [5 empty] | t | 1.08 | 4123 |  | 4452.84
注：1.如不使用省级或行业建设主管部门发布的计价依据，可不填定额编号、名称等。 2.招标文件提供了暂估单价的材料，按暂估的单价填入表内“暂估单价”栏及“暂估合价”栏。 | [9 empty] | 表-09
综合单价分析表
工程名称：膜结构车棚 | [5 empty] | 标段：膜结构车棚 |  |  |  | 第 9 页 共 15 页
| 其他材料费 | [7 empty] | - |  | 51.21 | -
| 材料费小计 | [7 empty] | - |  | 5376.26 | -
注：1.如不使用省级或行业建设主管部门发布的计价依据，可不填定额编号、名称等。 2.招标文件提供了暂估单价的材料，按暂估的单价填入表内“暂估单价”栏及“暂估合价”栏。 | [9 empty] | 表-09
综合单价分析表
工程名称：膜结构车棚 | [5 empty] | 标段：膜结构车棚 |  |  |  | 第 10 页 共 15 页
项目编码 |  | 010604001001 |  | 项目名称 |  |  | 钢梁 |  | 计量单位 |  | t | 工程量 | 7.602
清单综合单价组成明细
定额编号 | 定额项目名称 | 定额 单位 | 数量 | 单价 |  |  |  |  | 合价
|  |  |  | 人工费 | 材料费 |  | 机械费 | 管理费 和利润 | 人工费 |  | 材料费 | 机械费 | 管理费 和利润
6-17 换 | 金属结构制作 焊接H型钢梁 | t | 1 | 854.39 | 5567.79 |  | 538.38 | 417.12 | 854.39 |  | 5567.79 | 538.38 | 417.12
6-70 换 | 金属结构安装 钢梁 1.5t以内 | t | 1 | 290.06 | 495.75 |  | 305.81 | 145.84 | 290.06 |  | 495.75 | 305.81 | 145.84
6-45 | 金属构件运输 二类构件 运距 5km | 10t | 0.1 | 121.36 | 89.42 |  | 435.44 | 97.9 | 12.14 |  | 8.94 | 43.54 | 9.79
人工单价 |  | 小计 | [6 empty] | 1156.59 |  | 6072.48 | 887.73 | 572.75
高级技工201元/工日;普工87.1元/工日;一般技工134元/工日 |  | 未计价材料费
清单项目综合单价 | [8 empty] | 8689.55
材 料 费 明 细 | 主要材料名称、规格、型号 | [5 empty] | 单位 | 数量 | 单价（元） |  | 合价（元） | 暂估单价 （元） | 暂估合价 （元）
| 钢丝绳 φ12 | [5 empty] | kg | 3.3 | 7.73 |  | 25.51
| 中厚钢板 6mm | [5 empty] | t | 1.08 | 4546 |  | 4909.68
| 低合金钢焊条 E43系列 | [5 empty] | kg | 20.411 | 14.2 |  | 289.84
| 焊丝 φ3.2 | [5 empty] | kg | 25.628 | 12.3 |  | 315.22
| 杉木板方材 | [5 empty] | m3 | 0.012 | 1925 |  | 23.1
| 环氧富锌底漆 | [5 empty] | kg | 1.06 | 29.21 |  | 30.96
| 乙炔气 | [5 empty] | m3 | 2.44 | 28 |  | 68.32
| 金属结构铁件 | [5 empty] | kg | 7.344 | 4.61 |  | 33.86
| 千斤顶 | [5 empty] | 台 | 0.02 | 1400 |  | 28
| 其他材料费 | [5 empty] | 元 | 283.6517 | 1 |  | 283.65
注：1.如不使用省级或行业建设主管部门发布的计价依据，可不填定额编号、名称等。 2.招标文件提供了暂估单价的材料，按暂估的单价填入表内“暂估单价”栏及“暂估合价”栏。 | [9 empty] | 表-09
综合单价分析表
工程名称：膜结构车棚 | [5 empty] | 标段：膜结构车棚 |  |  |  | 第 11 页 共 15 页
| 其他材料费 | [7 empty] | - |  | 64.34 | -
| 材料费小计 | [7 empty] | - |  | 6072.47 | -
注：1.如不使用省级或行业建设主管部门发布的计价依据，可不填定额编号、名称等。 2.招标文件提供了暂估单价的材料，按暂估的单价填入表内“暂估单价”栏及“暂估合价”栏。 | [9 empty] | 表-09
综合单价分析表
工程名称：膜结构车棚 | [5 empty] | 标段：膜结构车棚 |  |  |  | 第 12 页 共 15 页
项目编码 |  | 010606001001 |  | 项目名称 |  |  | 钢支撑、钢拉条 |  | 计量单位 |  | t | 工程量 | 2.216
清单综合单价组成明细
定额编号 | 定额项目名称 | 定额 单位 | 数量 | 单价 |  |  |  |  | 合价
|  |  |  | 人工费 | 材料费 |  | 机械费 | 管理费 和利润 | 人工费 |  | 材料费 | 机械费 | 管理费 和利润
6-21 换 | 金属结构制作 钢支撑(钢拉条) 钢管 | t | 1 | 804.63 | 4940.99 |  | 303.73 | 361.03 | 804.63 |  | 4940.99 | 303.73 | 361.03
6-83 换 | 金属结构安装 钢支撑 | t | 1 | 343.33 | 510.65 |  | 269.76 | 168.27 | 343.33 |  | 510.65 | 269.76 | 168.27
6-45 | 金属构件运输 二类构件 运距 5km | 10t | 0.1 | 121.36 | 89.42 |  | 435.44 | 97.9 | 12.14 |  | 8.94 | 43.54 | 9.79
人工单价 |  | 小计 | [6 empty] | 1160.1 |  | 5460.58 | 617.03 | 539.09
高级技工201元/工日;普工87.1元/工日;一般技工134元/工日 |  | 未计价材料费
清单项目综合单价 | [8 empty] | 7776.79
材 料 费 明 细 | 主要材料名称、规格、型号 | [5 empty] | 单位 | 数量 | 单价（元） |  | 合价（元） | 暂估单价 （元） | 暂估合价 （元）
| 钢丝绳 φ12 | [5 empty] | kg | 4.94 | 7.73 |  | 38.19
| 低合金钢焊条 E43系列 | [5 empty] | kg | 25.461 | 14.2 |  | 361.55
| 杉木板方材 | [5 empty] | m3 | 0.014 | 1925 |  | 26.95
| 环氧富锌底漆 | [5 empty] | kg | 2.12 | 29.21 |  | 61.93
| 乙炔气 | [5 empty] | m3 | 1.7 | 28 |  | 47.6
| 千斤顶 | [5 empty] | 台 | 0.02 | 1400 |  | 28
| 其他材料费 | [5 empty] | 元 | 290.4406 | 1 |  | 290.44
| 焊接钢管 综合 | [5 empty] | t | 1.08 | 4123 |  | 4452.84
| 其他材料费 | [7 empty] | - |  | 153.09 | -
| 材料费小计 | [7 empty] | - |  | 5460.59 | -
注：1.如不使用省级或行业建设主管部门发布的计价依据，可不填定额编号、名称等。 2.招标文件提供了暂估单价的材料，按暂估的单价填入表内“暂估单价”栏及“暂估合价”栏。 | [9 empty] | 表-09
综合单价分析表
工程名称：膜结构车棚 | [5 empty] | 标段：膜结构车棚 |  |  |  | 第 13 页 共 15 页
项目编码 |  | 011405001001 |  | 项目名称 |  |  | 金属面油漆 |  | 计量单位 |  | m2 | 工程量 | 227.13
清单综合单价组成明细
定额编号 | 定额项目名称 | 定额 单位 | 数量 | 单价 |  |  |  |  | 合价
|  |  |  | 人工费 | 材料费 |  | 机械费 | 管理费 和利润 | 人工费 |  | 材料费 | 机械费 | 管理费 和利润
6-40 | 金属结构制作 喷砂除锈 | t | 0.0635 | 101.94 | 15.12 |  | 210.61 | 53.03 | 6.47 |  | 0.96 | 13.37 | 3.37
14-171 R*1.74,C*1.9 | 金属面 红丹防锈漆一遍 金属面刷两遍防锈漆时 人工*1.74,材料*1.9 | 100m2 | 0.01 | 532.38 | 484.82 |  |  | 83.31 | 5.32 |  | 4.85 |  | 0.83
14-172 | 金属面 调和漆二遍 | 100m2 | 0.01 | 536.63 | 260.66 |  |  | 146.39 | 5.37 |  | 2.61 |  | 1.47
人工单价 |  | 小计 | [6 empty] | 17.16 |  | 8.42 | 13.37 | 5.67
高级技工201元/工日;普工87.1元/工日;一般技工134元/工日 |  | 未计价材料费
清单项目综合单价 | [8 empty] | 44.61
材 料 费 明 细 | 主要材料名称、规格、型号 | [5 empty] | 单位 | 数量 | 单价（元） |  | 合价（元） | 暂估单价 （元） | 暂估合价 （元）
| 酚醛调和漆 各色 | [5 empty] | kg | 0.1655 | 15 |  | 2.48
| 醇酸防锈漆 红丹 | [5 empty] | kg | 0.2314 | 18.59 |  | 4.3
| 其他材料费 | [5 empty] | 元 | 0.0915 | 1 |  | 0.09
| 其他材料费 | [7 empty] | - |  | 1.54 | -
| 材料费小计 | [7 empty] | - |  | 8.4 | -
注：1.如不使用省级或行业建设主管部门发布的计价依据，可不填定额编号、名称等。 2.招标文件提供了暂估单价的材料，按暂估的单价填入表内“暂估单价”栏及“暂估合价”栏。 | [9 empty] | 表-09
综合单价分析表
工程名称：膜结构车棚 | [5 empty] | 标段：膜结构车棚 |  |  |  | 第 14 页 共 15 页
项目编码 |  | 011506003001 |  | 项目名称 |  |  | 车棚 |  | 计量单位 |  | m2 | 工程量 | 432
清单综合单价组成明细
定额编号 | 定额项目名称 | 定额 单位 | 数量 | 单价 |  |  |  |  | 合价
|  |  |  | 人工费 | 材料费 |  | 机械费 | 管理费 和利润 | 人工费 |  | 材料费 | 机械费 | 管理费 和利润
补子目1 | PVCF膜材 | m2 | 1 |  | 110 | [5 empty] | 110
人工单价 |  | 小计 | [8 empty] | 110
未计价材料费
清单项目综合单价 | [8 empty] | 110
材 料 费 明 细 | 主要材料名称、规格、型号 | [5 empty] | 单位 | 数量 | 单价（元） |  | 合价（元） | 暂估单价 （元） | 暂估合价 （元）
| PVDF膜材 | [5 empty] | m2 | 1 | 110 |  | 110
| 材料费小计 | [7 empty] | - |  | 110 | -
注：1.如不使用省级或行业建设主管部门发布的计价依据，可不填定额编号、名称等。 2.招标文件提供了暂估单价的材料，按暂估的单价填入表内“暂估单价”栏及“暂估合价”栏。 | [9 empty] | 表-09
综合单价分析表
工程名称：膜结构车棚 | [5 empty] | 标段：膜结构车棚 |  |  |  | 第 15 页 共 15 页
项目编码 |  | 011705001001 |  | 项目名称 |  |  | 大型机械设备进出场及安拆 |  | 计量单位 |  | 项 | 工程量 | 1
清单综合单价组成明细
定额编号 | 定额项目名称 | 定额 单位 | 数量 | 单价 |  |  |  |  | 合价
|  |  |  | 人工费 | 材料费 |  | 机械费 | 管理费 和利润 | 人工费 |  | 材料费 | 机械费 | 管理费 和利润
17-129 | 进出场费 履带式 挖掘机 1m3以内 | 台次 | 1 | 1055.65 | 128.95 |  | 2538.58 | 724.19 | 1055.65 |  | 128.95 | 2538.58 | 724.19
人工单价 |  | 小计 | [6 empty] | 1055.65 |  | 128.95 | 2538.58 | 724.19
普工87.1元/工日;一般技工134元/工日 |  | 未计价材料费
清单项目综合单价 | [8 empty] | 4447.37
材 料 费 明 细 | 主要材料名称、规格、型号 | [5 empty] | 单位 | 数量 | 单价（元） |  | 合价（元） | 暂估单价 （元） | 暂估合价 （元）
| 其他材料费 | [7 empty] | - |  | 128.95 | -
| 材料费小计 | [7 empty] | - |  | 128.95 | -
注：1.如不使用省级或行业建设主管部门发布的计价依据，可不填定额编号、名称等。 2.招标文件提供了暂估单价的材料，按暂估的单价填入表内“暂估单价”栏及“暂估合价”栏。 | [9 empty] | 表-09

## 表-11 总价措施项目清单与计价汇总表
总价措施项目清单与计价表
工程名称：膜结构车棚 |  |  |  | 标段：膜结构车棚 |  |  |  | 第 1 页 共 1 页
序号 | 项目编码 | 项 目 名 称 | 计 算 基 础 |  | 费率(%) | 金 额(元) | 调整费 率(%) |  | 调整后金额 (元) | 备 注
1 | 011707001001 | 安全文明施工费 | 分部分项安全文明施工费+单价措施安全文明施工费 |  |  | 2260.14
2 | 01 | 其他措施费（费率类） |  |  |  | 1039.99
2.1 | 011707002001 | 夜间施工增加费 | 分部分项其他措施费+单价措施其他措施费 |  | 25 | 260
2.2 | 011707004001 | 二次搬运费 | 分部分项其他措施费+单价措施其他措施费 |  | 50 | 519.99
2.3 | 011707005001 | 冬雨季施工增加费 | 分部分项其他措施费+单价措施其他措施费 |  | 25 | 260
3 | 02 | 其他（费率类）
合 计 | [5 empty] | 3300.13
编制人（造价人员）： |  |  |  | 复核人（造价工程师）：
注：1.“计算基础”中安全文明施工费可为“定额基价”、“定额人工费”或“定额人工费+定额机械费”，其他项目可为“定额人工费”或“定额人工费+定额机械费”。 2.按施工方案计算的措施费，若无“计算基础”和“费率”的数值，也可只填“金额”数值，但应在备注栏说明施工方案出处或计算方法。
表-11

## 表-12 其他项目清单与计价汇总表
其他项目清单与计价汇总表
工程名称：膜结构车棚 |  |  | 标段：膜结构车棚 |  | 第 1 页 共 1 页
序号 | 项 目 名 称 | 金 额(元) |  | 结算金额(元) |  | 备 注
1 | 暂列金额 |  |  |  |  | 明细详见表-12-1
2 | 暂估价
2.1 | 材料（工程设备）暂估价 | — |  |  |  | 明细详见表-12-2
2.2 | 专业工程暂估价 |  |  |  |  | 明细详见表-12-3
3 | 计日工 |  |  |  |  | 明细详见表-12-4
4 | 总承包服务费 |  |  |  |  | 明细详见表-12-5
合 计 |  | 0 |  |  |  | —
注：材料（工程设备）暂估单价进入清单项目综合单价，此处不汇总。
表—12

## 表-13 规费、税金项目计价表
规费、税金项目计价表
工程名称：膜结构车棚 |  |  | 标段：膜结构车棚 |  |  | 第 1 页 共 1 页
序号 | 项 目 名 称 | 计 算 基 础 |  | 计算基数 | 计算费率 (%) |  | 金 额(元)
1 | 规费 | 定额规费+工程排污费+其他 |  | 2802.46 |  |  | 2802.46
1.1 | 定额规费 | 分部分项规费+单价措施规费 |  | 2802.46 |  |  | 2802.46
1.2 | 工程排污费
1.3 | 其他
2 | 增值税 | 不含税工程造价合计 |  | 172003.42 | 9 |  | 15480.31
合 计 | [6 empty] | 18282.77
编制人（造价人员）： |  |  | 复核人（造价工程师）：
表—13

## 表-14 主要材料价格表
主要材料价格表
工程名称： |  | 膜结构车棚 | [5 empty] | 第 1 页 共 1 页
序号 | 材料编码 |  | 材料名称 | 规格、型号 等特殊要求 | 单位 | 数 量 | 单 价 |  | 合 价
1 | 01050166 |  | 钢丝绳 | φ12 | kg | 41.198 | 7.73 |  | 318.46
2 | 01290283@1 |  | 中厚钢板 | 6mm | t | 8.2102 | 4546 |  | 37323.39
3 | 03011305 |  | 六角螺栓 |  | kg | 38.9025 | 7.14 |  | 277.76
4 | 03130921 |  | 低合金钢焊条 | E43系列 | kg | 238.9688 | 14.2 |  | 3393.36
5 | 03131113 |  | 焊丝 | φ3.2 | kg | 215.7486 | 12.3 |  | 2653.71
6 | 03210593 |  | 铁件 | 综合 | kg | 311.08 | 5.029 |  | 1564.42
7 | 05030169@1 |  | 杉木板方材 |  | m3 | 0.1487 | 1925 |  | 286.24
8 | 13010173 |  | 酚醛调和漆 | 各色 | kg | 37.59 | 15 |  | 563.85
9 | 13010205@1 |  | 环氧富锌底漆 |  | kg | 14.2316 | 29.21 |  | 415.7
10 | 13050145 |  | 醇酸防锈漆 | 红丹 | kg | 52.5624 | 18.59 |  | 977.14
11 | 14390143 |  | 乙炔气 |  | m3 | 25.3089 | 28 |  | 708.65
12 | 17010156 |  | 焊接钢管 | 综合 | t | 2.3933 | 4123 |  | 9867.49
13 | 17010156@1 |  | 焊接钢管 | 165*5、140*4、60*3 | t | 1.5034 | 4123 |  | 6198.35
14 | 33330125 |  | 金属结构铁件 |  | kg | 70.5676 | 4.61 |  | 325.32
15 | 35010101 |  | 复合模板 |  | m2 | 8.4882 | 37.12 |  | 315.08
16 | 35030163 |  | 木支撑 |  | m3 | 0.18576 | 1800 |  | 334.37
17 | 35130101 |  | 千斤顶 |  | 台 | 0.2242 | 1400 |  | 313.88
18 | BCCLF1 |  | PVDF膜材 |  | m2 | 432 | 110 |  | 47520
19 | 80210555 |  | 预拌混凝土 | C15 | m3 | 0.9898 | 382 |  | 378.1
20 | 80210561 |  | 预拌混凝土 | C30 | m3 | 4.3632 | 417 |  | 1819.45