## 扉-2 招标控制价扉页
| 实训楼B楼电缆更换安装工程 |  |  |  |  | 工程
招 标 控 制 价
招标控制价 |  | (小写)： | 125,390.92
|  | (大写)： | 壹拾贰万伍仟叁佰玖拾元玖角贰分
招 标 人： |  |  |  | 造价咨询人：
|  | （单位盖章） |  |  | (单位资质专用章)
法定代表人 或其授权人： |  |  |  | 法定代表人 或其授权人：
|  | (签字或盖章) |  |  | (签字或盖章)
编 制 人： |  |  |  | 复 核 人：
|  | (造价人员签字盖专用章) |  |  | (造价工程师签字盖专用章)
编 制 时 间： |  | 年 月 日 |  | 复 核 时 间： | 年 月 日
扉-2

## 表-04 单位工程招标控制价汇总表
单位工程招标控制价汇总表
工程名称：实训楼B楼电缆更换安装工程 |  | 标段：实训楼B楼电缆更换安装工程 |  | 第 1 页 共 1 页
序号 | 汇 总 内 容 |  | 金 额(元) |  | 其中：暂估价(元)
1 | 分部分项工程 |  | 110319.49
2 | 措施项目 |  | 2513.12
2.1 | 其中：安全文明施工费 |  | 1694.92
2.2 | 其他措施费（费率类） |  | 818.2
2.3 | 单价措施费
3 | 其他项目 |  |  |  | －
3.1 | 其中：1）暂列金额 |  |  |  | －
3.2 | 2）专业工程暂估价 |  |  |  | －
3.3 | 3）计日工 |  |  |  | －
3.4 | 4）总承包服务费 |  |  |  | －
3.5 | 5）其他 |  |  |  | －
4 | 规费 |  | 2204.93 |  | －
4.1 | 定额规费 |  | 2204.93 |  | －
4.2 | 工程排污费 |  |  |  | －
4.3 | 其他
5 | 不含税工程造价合计 |  | 115037.54
6 | 增值税 |  | 10353.38 |  | －
7 | 含税工程造价合计 |  | 125390.92
招标控制价合计=1+2+3+4+6 |  |  | 125,390.92 |  | 0
注：本表适用于单位工程招标控制价或投标报价的汇总，如无单位工程划分，单项工程也使用本表汇总。
表—04

## 表-08 分部分项工程和单价措施项目清单与计价表
分部分项工程和单价措施项目清单与计价表
工程名称：实训楼B楼电缆更换安装工程 |  |  |  | 标段：实训楼B楼电缆更换安装工程 |  |  |  |  | 第 1 页 共 1 页
序号 | 项目编码 | 项目名称 | 项目特征描述 |  | 计量单位 | 工程量 | 金 额(元)
[7 empty] | 综合单价 | 合 价 |  | 其中
暂估价
|  | 整个项目 | [5 empty] | 110319.49
1 | 030408001001 | 电力电缆 | 1.名称:电缆 2.型号:YJLV22-3*400+2*185 3.材质:铝芯电缆 4.敷设方式、部位:排管敷设 5.其他:详见施工图纸及相关规范 |  | m | 585 | 157.56 | 92172.6
2 | 030408006001 | 电力电缆头 | 1.名称:中间电力电缆头 2.型号:电缆截面≤400mm2 3.规格:400mm2以下 4.材质、类型:铝芯 5.安装部位:户内 6.电压等级（kV):1kv以下 7.其他:详见施工图纸及相关规范 |  | 个 | 3 | 1001.01 | 3003.03
3 | 030408006002 | 电力电缆头 | 1.名称:终端电力电缆头 2.型号:电缆截面≤400mm2 3.规格:400mm2以下 4.材质、类型:铝芯 5.安装部位:户内 6.电压等级（kV):1kv以下 7.其他:详见施工图纸及相关规范 |  | 个 | 3 | 296.92 | 890.76
4 | 030414015001 | 电缆试验 | 1.名称:电缆试验 故障点测试 2.电压等级(kV):1kv以下 3.其他:详见施工图纸及相关规范 |  | 点 | 5 | 2850.62 | 14253.1
措施项目
本页小计 | [7 empty] | 110319.49
合 计 | [7 empty] | 110319.49
注：为计取规费等的使用，可在表中增设其中：“定额人工费”。
表—08

## 表-09 综合单价分析表
综合单价分析表
工程名称：实训楼B楼电缆更换安装工程 | [5 empty] | 标段：实训楼B楼电缆更换安装工程 |  |  |  | 第 1 页 共 4 页
项目编码 |  | 030408001001 |  | 项目名称 |  |  | 电力电缆 |  | 计量单位 |  | m | 工程量 | 585
清单综合单价组成明细
定额编号 | 定额项目名称 | 定额 单位 | 数量 | 单价 |  |  |  |  | 合价
|  |  |  | 人工费 | 材料费 |  | 机械费 | 管理费 和利润 | 人工费 |  | 材料费 | 机械费 | 管理费 和利润
4-9-144 | 排管内电力电缆敷设 电缆截面≤400mm2 | 10m | 0.1 | 176.7 | 29.47 |  | 38.66 | 62.13 | 17.67 |  | 2.95 | 3.87 | 6.21
人工单价 |  | 小计 | [6 empty] | 17.67 |  | 2.95 | 3.87 | 6.21
高级技工201元/工日;普工87.1元/工日;一般技工134元/工日 |  | 未计价材料费 | [6 empty] | 126.86
清单项目综合单价 | [8 empty] | 157.56
材 料 费 明 细 | 主要材料名称、规格、型号 | [5 empty] | 单位 | 数量 | 单价（元） |  | 合价（元） | 暂估单价 （元） | 暂估合价 （元）
| 钢丝绳 φ14.1~15 | [5 empty] | kg | 0.02 | 8.5 |  | 0.17
| 圆钢 φ8~14 | [5 empty] | kg | 0.032 | 3.68 |  | 0.12
| 黄铜线 综合 | [5 empty] | kg | 0.001 | 51.84 |  | 0.05
| 塑料带 20mm*40m | [5 empty] | 卷 | 0.006 | 5.37 |  | 0.03
| 汽油 100# | [5 empty] | kg | 0.004 | 7.5 |  | 0.03
| 油脂 | [5 empty] | kg | 0.1602 | 14.6 |  | 2.34
| 自粘性塑料带 20mm*20m | [5 empty] | 卷 | 0.02 | 3.5 |  | 0.07
| 其他材料费 | [5 empty] | 元 | 0.0521 | 1 |  | 0.05
| YJLV22-3*400+2*185 截面≤400mm2 | [5 empty] | m | 1.01 | 125.6 |  | 126.86
| 其他材料费 | [7 empty] | - |  | 0.08 | -
| 材料费小计 | [7 empty] | - |  | 129.81 | -
注：1.如不使用省级或行业建设主管部门发布的计价依据，可不填定额编号、名称等。 2.招标文件提供了暂估单价的材料，按暂估的单价填入表内“暂估单价”栏及“暂估合价”栏。 | [9 empty] | 表-09
综合单价分析表
工程名称：实训楼B楼电缆更换安装工程 | [5 empty] | 标段：实训楼B楼电缆更换安装工程 |  |  |  | 第 2 页 共 4 页
项目编码 |  | 030408006001 |  | 项目名称 |  |  | 电力电缆头 |  | 计量单位 |  | 个 | 工程量 | 3
清单综合单价组成明细
定额编号 | 定额项目名称 | 定额 单位 | 数量 | 单价 |  |  |  |  | 合价
|  |  |  | 人工费 | 材料费 |  | 机械费 | 管理费 和利润 | 人工费 |  | 材料费 | 机械费 | 管理费 和利润
4-9-202 | 电力电缆中间头制作安装 1kV以下室内干包式铝芯电力电缆 电缆截面≤400mm2 | 个 | 1 | 238.06 | 690.95 |  |  | 72 | 238.06 |  | 690.95 |  | 72
人工单价 |  | 小计 | [6 empty] | 238.06 |  | 690.95 |  | 72
高级技工201元/工日;普工87.1元/工日;一般技工134元/工日 |  | 未计价材料费
清单项目综合单价 | [8 empty] | 1001.01
材 料 费 明 细 | 主要材料名称、规格、型号 | [5 empty] | 单位 | 数量 | 单价（元） |  | 合价（元） | 暂估单价 （元） | 暂估合价 （元）
| 其他材料费 | [5 empty] | 元 | 12.2171 | 1 |  | 12.22
| 封铅含铅 65%锡35% | [5 empty] | kg | 0.71 | 51.1 |  | 36.28
| 三色塑料带 综合 | [5 empty] | kg | 1.12 | 7.2 |  | 8.06
| 白布 | [5 empty] | kg | 0.8 | 6.27 |  | 5.02
| 焊锡丝 综合 | [5 empty] | kg | 0.2 | 62 |  | 12.4
| 汽油 综合 | [5 empty] | kg | 0.8 | 7 |  | 5.6
| 镀锡裸铜软绞线 TJRX16mm2 | [5 empty] | kg | 0.35 | 60 |  | 21
| 铝压接管 400mm2 | [5 empty] | 个 | 3.76 | 155 |  | 582.8
| 铜接线端子 DT-16 | [5 empty] | 个 | 1.02 | 2.6 |  | 2.65
| 其他材料费 | [7 empty] | - |  | 4.92 | -
| 材料费小计 | [7 empty] | - |  | 690.95 | -
注：1.如不使用省级或行业建设主管部门发布的计价依据，可不填定额编号、名称等。 2.招标文件提供了暂估单价的材料，按暂估的单价填入表内“暂估单价”栏及“暂估合价”栏。 | [9 empty] | 表-09
综合单价分析表
工程名称：实训楼B楼电缆更换安装工程 | [5 empty] | 标段：实训楼B楼电缆更换安装工程 |  |  |  | 第 3 页 共 4 页
项目编码 |  | 030408006002 |  | 项目名称 |  |  | 电力电缆头 |  | 计量单位 |  | 个 | 工程量 | 3
清单综合单价组成明细
定额编号 | 定额项目名称 | 定额 单位 | 数量 | 单价 |  |  |  |  | 合价
|  |  |  | 人工费 | 材料费 |  | 机械费 | 管理费 和利润 | 人工费 |  | 材料费 | 机械费 | 管理费 和利润
4-9-243 | 电力电缆终端头制作安装 1kV以下室内干包式铝芯电力电缆 电缆截面≤400mm2 | 个 | 1 | 150.96 | 100.3 |  |  | 45.66 | 150.96 |  | 100.3 |  | 45.66
人工单价 |  | 小计 | [6 empty] | 150.96 |  | 100.3 |  | 45.66
高级技工201元/工日;普工87.1元/工日;一般技工134元/工日 |  | 未计价材料费
清单项目综合单价 | [8 empty] | 296.92
材 料 费 明 细 | 主要材料名称、规格、型号 | [5 empty] | 单位 | 数量 | 单价（元） |  | 合价（元） | 暂估单价 （元） | 暂估合价 （元）
| 其他材料费 | [5 empty] | 元 | 1.7735 | 1 |  | 1.77
| 白布 | [5 empty] | kg | 0.9 | 6.27 |  | 5.64
| 焊锡丝 综合 | [5 empty] | kg | 0.2 | 62 |  | 12.4
| 汽油 综合 | [5 empty] | kg | 0.4 | 7 |  | 2.8
| 镀锡裸铜软绞线 TJRX16mm2 | [5 empty] | kg | 0.35 | 60 |  | 21
| 铜接线端子 DT-16 | [5 empty] | 个 | 1.02 | 2.6 |  | 2.65
| 塑料手套 ST型 | [5 empty] | 个 | 1.05 | 7.5 |  | 7.88
| 铝接线端子 DL-400mm2 | [5 empty] | 个 | 3.76 | 10 |  | 37.6
| 其他材料费 | [7 empty] | - |  | 8.56 | -
| 材料费小计 | [7 empty] | - |  | 100.3 | -
注：1.如不使用省级或行业建设主管部门发布的计价依据，可不填定额编号、名称等。 2.招标文件提供了暂估单价的材料，按暂估的单价填入表内“暂估单价”栏及“暂估合价”栏。 | [9 empty] | 表-09
综合单价分析表
工程名称：实训楼B楼电缆更换安装工程 | [5 empty] | 标段：实训楼B楼电缆更换安装工程 |  |  |  | 第 4 页 共 4 页
项目编码 |  | 030414015001 |  | 项目名称 |  |  | 电缆试验 |  | 计量单位 |  | 点 | 工程量 | 5
清单综合单价组成明细
定额编号 | 定额项目名称 | 定额 单位 | 数量 | 单价 |  |  |  |  | 合价
|  |  |  | 人工费 | 材料费 |  | 机械费 | 管理费 和利润 | 人工费 |  | 材料费 | 机械费 | 管理费 和利润
4-17-199 | 电缆故障点测试 | 点 | 1 | 1987.71 | 4.35 |  | 330.73 | 527.83 | 1987.71 |  | 4.35 | 330.73 | 527.83
人工单价 |  | 小计 | [6 empty] | 1987.71 |  | 4.35 | 330.73 | 527.83
高级技工201元/工日;普工87.1元/工日;一般技工134元/工日 |  | 未计价材料费
清单项目综合单价 | [8 empty] | 2850.62
材 料 费 明 细 | 主要材料名称、规格、型号 | [5 empty] | 单位 | 数量 | 单价（元） |  | 合价（元） | 暂估单价 （元） | 暂估合价 （元）
| 其他材料费 | [5 empty] | 元 | 0.0852 | 1 |  | 0.09
| 自粘性橡胶带 25mm*20m | [5 empty] | 卷 | 0.224 | 15.5 |  | 3.47
| 其他材料费 | [7 empty] | - |  | 0.79 | -
| 材料费小计 | [7 empty] | - |  | 4.35 | -
注：1.如不使用省级或行业建设主管部门发布的计价依据，可不填定额编号、名称等。 2.招标文件提供了暂估单价的材料，按暂估的单价填入表内“暂估单价”栏及“暂估合价”栏。 | [9 empty] | 表-09

## 表-11 总价措施项目清单与计价汇总表
总价措施项目清单与计价表
工程名称：实训楼B楼电缆更换安装工程 |  |  |  | 标段：实训楼B楼电缆更换安装工程 |  |  |  | 第 1 页 共 1 页
序号 | 项目编码 | 项 目 名 称 | 计 算 基 础 |  | 费率(%) | 金 额(元) | 调整费 率(%) |  | 调整后金额 (元) | 备 注
1 | 031302001001 | 安全文明施工费 | 分部分项安全文明施工费+单价措施安全文明施工费 |  |  | 1694.92
2 | 01 | 其他措施费（费率类） |  |  |  | 818.2
2.1 | 031302002001 | 夜间施工增加费 | 分部分项其他措施费+单价措施其他措施费 |  | 25 | 204.55
2.2 | 031302004001 | 二次搬运费 | 分部分项其他措施费+单价措施其他措施费 |  | 50 | 409.1
2.3 | 031302005001 | 冬雨季施工增加费 | 分部分项其他措施费+单价措施其他措施费 |  | 25 | 204.55
3 | 02 | 其他（费率类）
合 计 | [5 empty] | 2513.12
编制人（造价人员）： |  |  |  | 复核人（造价工程师）：
注：1.“计算基础”中安全文明施工费可为“定额基价”、“定额人工费”或“定额人工费+定额机械费”，其他项目可为“定额人工费”或“定额人工费+定额机械费”。 2.按施工方案计算的措施费，若无“计算基础”和“费率”的数值，也可只填“金额”数值，但应在备注栏说明施工方案出处或计算方法。
表-11

## 表-12 其他项目清单与计价汇总表
其他项目清单与计价汇总表
工程名称：实训楼B楼电缆更换安装工程 |  |  | 标段：实训楼B楼电缆更换安装工程 |  | 第 1 页 共 1 页
序号 | 项 目 名 称 | 金 额(元) |  | 结算金额(元) |  | 备 注
1 | 暂列金额 |  |  |  |  | 明细详见表-12-1
2 | 暂估价
2.1 | 材料（工程设备）暂估价 | — |  |  |  | 明细详见表-12-2
2.2 | 专业工程暂估价 |  |  |  |  | 明细详见表-12-3
3 | 计日工 |  |  |  |  | 明细详见表-12-4
4 | 总承包服务费 |  |  |  |  | 明细详见表-12-5
合 计 |  | 0 |  |  |  | —
注：材料（工程设备）暂估单价进入清单项目综合单价，此处不汇总。
表—12

## 表-13 规费、税金项目计价表
规费、税金项目计价表
工程名称：实训楼B楼电缆更换安装工程 |  |  | 标段：实训楼B楼电缆更换安装工程 |  |  | 第 1 页 共 1 页
序号 | 项 目 名 称 | 计 算 基 础 |  | 计算基数 | 计算费率 (%) |  | 金 额(元)
1 | 规费 | 定额规费+工程排污费+其他 |  | 2204.93 |  |  | 2204.93
1.1 | 定额规费 | 分部分项规费+单价措施规费 |  | 2204.93 |  |  | 2204.93
1.2 | 工程排污费
1.3 | 其他
2 | 增值税 | 不含税工程造价合计 |  | 115037.54 | 9 |  | 10353.38
合 计 | [6 empty] | 12558.31
编制人（造价人员）： |  |  | 复核人（造价工程师）：
表—13

## 表-14 主要材料价格表
主要材料价格表
工程名称： |  | 实训楼B楼电缆更换安装工程 | [5 empty] | 第 1 页 共 1 页
序号 | 材料编码 |  | 材料名称 | 规格、型号 等特殊要求 | 单位 | 数 量 | 单 价 |  | 合 价
1 | 01050121 |  | 钢丝绳 | φ14.1~15 | kg | 11.7 | 8.5 |  | 99.45
2 | 01090119 |  | 圆钢 | φ8~14 | kg | 18.72 | 3.68 |  | 68.89
3 | 01410126 |  | 黄铜线 | 综合 | kg | 0.585 | 51.84 |  | 30.33
4 | 01530131 |  | 封铅含铅 | 65%锡35% | kg | 2.13 | 51.1 |  | 108.84
5 | 02130121 |  | 塑料带 | 20mm*40m | 卷 | 3.51 | 5.37 |  | 18.85
6 | 02130123 |  | 三色塑料带 | 综合 | kg | 3.36 | 7.2 |  | 24.19
7 | 02270105 |  | 白布 |  | kg | 5.1 | 6.27 |  | 31.98
8 | 02270119 |  | 棉布 | 400g/m2 | kg | 0.585 | 25.36 |  | 14.84
9 | 03131943 |  | 焊锡丝 | 综合 | kg | 1.2 | 62 |  | 74.4
10 | 14030121 |  | 汽油 | 综合 | kg | 3.6 | 7 |  | 25.2
11 | 14030136 |  | 汽油 | 100# | kg | 2.34 | 7.5 |  | 17.55
12 | 14090125 |  | 油脂 |  | kg | 93.717 | 14.6 |  | 1368.27
13 | 14430195 |  | 自粘性塑料带 | 20mm*20m | 卷 | 11.7 | 3.5 |  | 40.95
14 | 14430197 |  | 自粘性橡胶带 | 25mm*20m | 卷 | 1.12 | 15.5 |  | 17.36
15 | 28010105 |  | 镀锡裸铜软绞线 | TJRX16mm2 | kg | 2.1 | 60 |  | 126
16 | 29060167 |  | 铝压接管 | 400mm2 | 个 | 11.28 | 155 |  | 1748.4
17 | 29090135 |  | 铝接线端子 | DL-400mm2 | 个 | 11.28 | 10 |  | 112.8
18 | 29090239 |  | 铜接线端子 | DT-16 | 个 | 6.12 | 2.6 |  | 15.91
19 | 34070206 |  | 塑料手套 | ST型 | 个 | 3.15 | 7.5 |  | 23.63
20 | 28110000@1 |  | YJLV22-3*400+2*185 | 截面≤400mm2 | m | 590.85 | 125.6 |  | 74210.76