## 扉-1 工程量清单扉页
| 2023年竞赛学生宿舍楼吊顶及电路改造项目 |  |  |  | 工程
工 程 量 清 单
招 标 人： |  |  | 造价咨询人：
|  | （单位盖章） |  | (单位盖章)
法定代表人 或其授权人： |  |  | 法定代表人 或其授权人：
|  | (签字或盖章) |  | (签字或盖章)
编 制 人： |  |  | 复 核 人：
|  | (造价人员签字盖专用章) |  | (造价工程师签字盖专用章)
编 制 时 间： |  | 年 月 日 | 复 核 时 间： | 年 月 日
扉-1

## 表-08 分部分项工程和单价措施项目清单与计价表
分部分项工程和单价措施项目清单与计价表
工程名称：2023年竞赛学生宿舍楼吊顶及电路改造项目 |  |  |  | 标段：2023年竞赛学生宿舍楼吊顶及电路改造项目 |  |  |  |  | 第 1 页 共 3 页
序号 | 项目编码 | 项目名称 | 项目特征描述 |  | 计量单位 | 工程量 | 金 额(元)
[7 empty] | 综合单价 | 合 价 |  | 其中
暂估价
4号楼女生寝室
1 | 011302001001 | 吊顶天棚 | 1.吊顶形式、吊杆规格、高度:不上人 2.龙骨材料种类、规格、中距:U型轻钢龙骨 3.面层材料品种、规格:9.5mm厚石膏板 4.其他：未尽事宜详见相关规范要求 |  | m2 | 200
2 | 030411004001 | 配线 | 1.名称:管内穿线 2.配线形式:照明线路 3.型号:BV 4.规格:4 5.配线部位:暗敷 6.其他：未尽事宜详见相关规范要求 |  | m | 258
3 | 030411004002 | 配线 | 1.名称:管内穿线 2.配线形式:照明线路 3.型号:BV 4.规格:10 5.配线部位:暗敷 6.其他：未尽事宜详见相关规范要求 |  | m | 450
4 | 030411001001 | 配管 | 1.名称:刚性阻燃管 2.规格:DN20mm 3.其他：未尽事宜详见相关规范要求 |  | m | 986
5 | 030411006001 | 接线盒 | 1.名称:接线盒 2.材质:塑料 3.安装形式:暗装 4.其他：未尽事宜详见相关规范要求 |  | 个 | 100
6 | 030404034001 | 照明开关 | 1.名称:单控开关 2.材质:塑料 3.其他：未尽事宜详见相关规范要求 |  | 个 | 68
7 | 030412001001 | 普通灯具 | 1.名称:节能灯 2.规格：15*12cm 3.其他：未尽事宜详见相关规范要求 |  | 套 | 58
本页小计
注：为计取规费等的使用，可在表中增设其中：“定额人工费”。
表—08
分部分项工程和单价措施项目清单与计价表
工程名称：2023年竞赛学生宿舍楼吊顶及电路改造项目 |  |  |  | 标段：2023年竞赛学生宿舍楼吊顶及电路改造项目 |  |  |  |  | 第 2 页 共 3 页
序号 | 项目编码 | 项目名称 | 项目特征描述 |  | 计量单位 | 工程量 | 金 额(元)
[7 empty] | 综合单价 | 合 价 |  | 其中
暂估价
8 | 030412004001 | 装饰灯 | 1.名称:筒灯 2.规格：15cm*2.5cm 3.其他：未尽事宜详见相关规范要求 |  | 套 | 18
9 | 030412001002 | 普通灯具 | 1.名称:防爆灯 2.规格：25cm*10cm 3.其他：未尽事宜详见相关规范要求 |  | 套 | 2
10 | 030412001003 | 普通灯具 | 1.名称:平板灯 2.规格:400*400 3.其他：未尽事宜详见相关规范要求 |  | 套 | 3
11 | 030411002001 | 凿（压)槽 | 1.剔槽 2.其他：未尽事宜详见相关规范要求 |  | m | 660
分部小计
1楼招生办
1 | 011302001002 | 吊顶天棚 | 1.吊顶形式、吊杆规格、高度:不上人 2.龙骨材料种类、规格、中距:U型轻钢龙骨 3.面层材料品种、规格:9.5mm厚石膏板 4.其他：未尽事宜详见相关规范要求 |  | m2 | 50.56
2 | 010810003001 | 饰面夹板、塑料窗帘盒 | 1.窗帘盒材质、规格:16mm厚胶合板基层、9.5mm厚石膏板面层 2.其他：未尽事宜详见相关规范要求 |  | m | 17
3 | 030411004003 | 配线 | 1.名称:管内穿线 2.配线形式:照明线路 3.型号:BV 4.规格:4 5.配线部位:暗敷 6.其他：未尽事宜详见相关规范要求 |  | m | 40
本页小计
注：为计取规费等的使用，可在表中增设其中：“定额人工费”。
表—08
分部分项工程和单价措施项目清单与计价表
工程名称：2023年竞赛学生宿舍楼吊顶及电路改造项目 |  |  |  | 标段：2023年竞赛学生宿舍楼吊顶及电路改造项目 |  |  |  |  | 第 3 页 共 3 页
序号 | 项目编码 | 项目名称 | 项目特征描述 |  | 计量单位 | 工程量 | 金 额(元)
[7 empty] | 综合单价 | 合 价 |  | 其中
暂估价
4 | 030411001002 | 配管 | 1.名称:刚性阻燃管 2.规格:DN20mm 3.其他：未尽事宜详见相关规范要求 |  | m | 12
5 | 030412001004 | 普通灯具 | 1.名称:平板灯 2.规格:800*800 3.其他：未尽事宜详见相关规范要求 |  | 套 | 4
6 | 030411002002 | 凿（压)槽 | 1.剔槽 2.其他：未尽事宜详见相关规范要求 |  | m | 660
分部小计
措施项目
1 | 011701006001 | 满堂脚手架 |  |  | m2 | 250.06
本页小计
合 计
注：为计取规费等的使用，可在表中增设其中：“定额人工费”。
表—08

## 表-11 总价措施项目清单与计价汇总表
总价措施项目清单与计价表
工程名称：2023年竞赛学生宿舍楼吊顶及电路改造项目 |  |  |  | 标段：2023年竞赛学生宿舍楼吊顶及电路改造项目 |  |  |  |  | 第 1 页 共 1 页
序号 | 项目编码 | 项目名称 | 计 算 基 础 |  | 费率 (%) | 金 额(元) | 调整费 率(%) | 调整后 金额(元) |  | 备 注
1 | 011707001001 | 安全文明施工费 | 分部分项安全文明施工费+单价措施安全文明施工费
2 | 01 | 其他措施费（费率类）
2.1 | 011707002001 | 夜间施工增加费 | 分部分项其他措施费+单价措施其他措施费
2.2 | 011707004001 | 二次搬运费 | 分部分项其他措施费+单价措施其他措施费
2.3 | 011707005001 | 冬雨季施工增加费 | 分部分项其他措施费+单价措施其他措施费
3 | 02 | 其他（费率类）
合 计
编制人（造价人员）： |  |  |  | 复核人（造价工程师）：
注：1.“计算基础”中安全文明施工费可为“定额基价”、“定额人工费”或“定额人工费+定额机械费”，其他项目可为“定额人工费”或“定额人工费+定额机械费”。 2.按施工方案计算的措施费，若无“计算基础”和“费率”的数值，也可只填“金额”数值，但应在备注栏说明施工方案出处或计算方法。
表-11

## 表-12 其他项目清单与计价汇总表
其他项目清单与计价汇总表
工程名称：2023年竞赛学生宿舍楼吊顶及电路改造项目 |  |  | 标段：2023年竞赛学生宿舍楼吊顶及电路改造项目 |  | 第 1 页 共 1 页
序号 | 项 目 名 称 | 金 额(元) |  | 结算金额(元) |  | 备 注
1 | 暂列金额 |  |  |  |  | 明细详见表-12-1
2 | 暂估价
2.1 | 材料（工程设备）暂估价 | — |  |  |  | 明细详见表-12-2
2.2 | 专业工程暂估价 |  |  |  |  | 明细详见表-12-3
3 | 计日工 |  |  |  |  | 明细详见表-12-4
4 | 总承包服务费 |  |  |  |  | 明细详见表-12-5
合 计 | [5 empty] | —
注：材料（工程设备）暂估单价进入清单项目综合单价，此处不汇总。
表—12

## 表-12-1 暂列金额明细表
暂列金额明细表
工程名称：2023年竞赛学生宿舍楼吊顶及电路改造项目 |  | 标段：2023年竞赛学生宿舍楼吊顶及电路改造项目 |  |  |  | 第 1 页 共 1 页
序号 | 项 目 名 称 |  | 计量单位 | 暂定金额(元) | 备 注
合 计 |  |  |  |  | —
注：此表由招标人填写，如不能详列，也可只列暂定金额总额，投标人应将上述暂列金额计入投标总价中。
表—12—1

## 表-12-2 材料(工程设备)暂估价及调整表
材料（工程设备）暂估单价及调整表
工程名称：2023年竞赛学生宿舍楼吊顶及电路改造项目 |  |  |  |  | 标段：2023年竞赛学生宿舍楼吊顶及电路改造项目 |  |  |  | 第 1 页 共 1 页
序号 | 材料(工程设备) 名称、规格、型号 | 计量 单位 | 数 量 |  | 暂 估(元) |  | 确 认(元) |  | 差额±(元) |  | 备 注
|  |  | 暂 估 | 确 认 | 单 价 | 合 价 | 单 价 | 合 价 | 单 价 | 合 价
合 计
注：此表由招标人填写“暂估单价”，并在备注栏说明暂估价的材料、工程设备拟用在那些清单项目上，投标人应将上述材料、工程设备暂估单价计入工程量清单综合单价报价中。
表—12—2

## 表-12-3 专业工程暂估价及结算价表
专业工程暂估价及结算价表
工程名称：2023年竞赛学生宿舍楼吊顶及电路改造项目 |  |  |  | 标段：2023年竞赛学生宿舍楼吊顶及电路改造项目 |  |  | 第 1 页 共 1 页
序号 | 工 程 名 称 | 工 程 内 容 | 暂估金额 （元） |  | 结算金额 (元) | 差额±(元) |  | 备 注
合 计 |  |  | 0.00 |  |  |  |  | —
注：此表“暂估金额”由招标人填写，投标人应将“暂估金额”计入投标总价中。结算时按合同约定结算金额填写。
表—12—3

## 表-12-4 计日工表
计 日 工 表
工程名称：2023年竞赛学生宿舍楼吊顶及电路改造项目 |  |  |  | 标段：2023年竞赛学生宿舍楼吊顶及电路改造项目 |  |  | 第 1 页 共 1 页
编号 | 项 目 名 称 | 单位 | 暂定数量 |  | 实际数量 | 综合单价 (元) |  | 合 价(元)
[8 empty] | 暂 定 | 实 际
一 | 人工
1
人工小计
二 | 材料
1
材料小计
三 | 施工机械
1
施工机械小计
四、企业管理费和利润
总 计
注：此表项目名称、暂定数量由招标人填写，编制招标控制价时，单价由招标人按有关计价规定确定；投标时，单价由投标人自主报价，按暂定数量计算合价计入投标总价中。结算时，按发承包双方确认的实际数量计算合价。
表—12—4

## 表-12-5 总承包服务费计价表
总承包服务费计价表
工程名称：2023年竞赛学生宿舍楼吊顶及电路改造项目 |  |  | 标段：2023年竞赛学生宿舍楼吊顶及电路改造项目 |  |  | 第 1 页 共 1 页
序号 | 项 目 名 称 | 项目价值（元） |  | 服务内容 | 计算基础 |  | 费率(%) | 金 额(元)
| 合 计 | - |  | - |  |  | -
注：此表项目名称、服务内容由招标人填写，编制招标控制价时，费率及金额由招标人按有关计价规定确定；投标时，费率及金额由投标人自主报价，计入投标总价中。
表—12—5

## 表-13 规费、税金项目计价表
规费、税金项目计价表
工程名称：2023年竞赛学生宿舍楼吊顶及电路改造项目 |  |  | 标段：2023年竞赛学生宿舍楼吊顶及电路改造项目 |  |  | 第 1 页 共 1 页
序号 | 项 目 名 称 | 计 算 基 础 |  | 计算基数 | 计算费率 (%) |  | 金 额(元)
1 | 规费 | 定额规费+工程排污费+其他
1.1 | 定额规费 | 分部分项规费+单价措施规费
1.2 | 工程排污费
1.3 | 其他
2 | 增值税 | 不含税工程造价合计
合 计
编制人（造价人员）： |  |  | 复核人（造价工程师）：
表—13

## 表-14 主要材料价格表
主要材料价格表
工程名称： |  | 2023年竞赛学生宿舍楼吊顶及电路改造项目 | [5 empty] | 第 1 页 共 1 页
序号 | 材料编码 |  | 材料名称 | 规格、型号 等特殊要求 | 单位 | 数 量 | 单 价 |  | 合 价
1 | 01030755 |  | 镀锌铁丝 | φ4.0 | kg
2 | 03010625 |  | 自攻螺钉 |  | 百个
3 | 03130703 |  | 合金钢切割片 | φ300 | 片
4 | 03130921 |  | 低合金钢焊条 | E43系列 | kg
5 | 03210593 |  | 铁件 | 综合 | kg
6 | 05050123 |  | 胶合板 | δ18 | m2
7 | 09010131@1 |  | 纸面石膏板 | 9.5mm | m2
8 | 09010131@2 |  | 纸面石膏板 | 9.5mm | m2
9 | 10010207 |  | 轻钢龙骨不上人型(平面)600*600 |  | m2
10 | 29090211 |  | 铜接线端子 | 20A | 个
11 | 80010121 |  | 水泥砂浆 | 1:2.5 | m3
12 | 80010126 |  | 水泥砂浆 | 1:3 | m3
13 | 25000001@1 |  | 成套灯具/筒灯 | 嵌入式筒灯 反射杯口径≤3英寸 | 套
14 | 25000001@2 |  | 成套灯具/节能灯 | 灯罩周长≤800mm | 套
15 | 25000001@3 |  | 成套灯具/防爆灯 | 防爆灯 直杆式 | 套
16 | 25000001@6 |  | 平板灯400*400 | 灯罩周长>1100mm | 套
17 | 25000001@7 |  | 平板灯800*800 | 灯罩周长>1100mm | 套
18 | 28031431@2 |  | 绝缘电线BV10mm2 | 铜芯 导线截面≤6mm2 | m
19 | 28031431@3 |  | 绝缘电线BV4mm2 | 铜芯 导线截面≤4mm2 | m
20 | 29060143@1 |  | 刚性阻燃管DN20 | 外径20mm | m